## MATERIAIS E EQUIPAMENTOS MECÂNICA
MATERIAIS E EQUIPAMENTOS MECÂNICA
ITEM	UNIDADE	DESCRIÇÃO
1	UNIDADE	ABRAÇADEIRA PARA MANGOTE, MATERIAL FITA AÇO CARBONO, MATERIAL PARAFUSO AÇO CARBONO, LARGURA FITA 20, DIÂMETRO MÍNIMO 35, DIÂMETRO MÁXIMO 40, NORMAS TÉCNICAS SAE1010/1020
2	UNIDADE	ADAPTADOR ENGATE RAPIDO 1/4", PARA MACHO PARA ENGATE 5/16”
3	UNIDADE	ADESIVO PARA JUNTAS DE MOTORES A DIESEL: TUBO DE 73 GR. É INDICADO PARA COLAGEM E VEDAÇÃO DE JUNTAS DE MOTORES DIESEL, A GASOLINA E A ÁLCOOL, ALÉM DE JUNTAS DE CAMBIO E DIFERENCIAIS DE VEÍCULOS, ONDE HÁ A NECESSIDADE DE UM ADESIVO RESISTENTE ÀS PRESSÕES E TEMPERATURAS ELEVADAS. POSSUI EXCELENTE ADESÃO AO AÇO, ALUMÍNIO, MADEIRA, CERÂMICA, COURO, PLÁSTICOS EM GERAL. PARTICULARMENTE DESIGNADO PARA COLAGEM DE PLÁSTICOS VINÍLICO E BORRACHA NITRÍLICA EM VIRTUDE DA ALTA RESISTÊNCIA AOS VÁRIOS PLASTICIFANTES PRESENTES NESSES MATERIAIS. CARACTERÍSTICAS: QUANDO SECADO AO AR, APRESENTA EXCELENTE RESISTÊNCIA A ÓLEO E NAFTAS DE PETRÓLEO. TEM RESISTÊNCIA TÉRMICA DENTRO DOS LIMITES DE -30°C À 121°C. ADESIVO PARA JUNTA DE MOTORES DIESEL, POSSUI EXCELENTE ADESÃO AO AÇO, ALUMÍNIO, MADEIRA, CERÂMICA, COURO, PLÁSTICOS EM GERAL.
4	UNIDADE	ALICATE BOMBA D’ÁGUA: ALICATE BOMBA D´ÁGUA, MATERIAL AÇO CROMO VANÁDIO, TRATAMENTO SUPERFICIAL NIQUELADO, MORDENTE INFERIOR CURVO E BATENTE DE SEGURANÇA, AJUSTE 6 POSIÇÕES, ABERTURA DA BOCA 40 MM, CARACTERÍSTICAS ADICIONAIS RANHURAS USINADAS 6 POSIÇÕES E ISOLAMENTO NO CABO.
5	UNIDADE	ALICATE DE BICO LONGO COM CABO ISOLADO SUPORTE UMA TENSÃO DE 1000V E COMO TAMANHO DE 8” COM MARCA DE REFERENCIA GEDORE
6	UNIDADE	ALICATE DE BICO LONGO: / FORJADO EM AÇO CROMO VANÁDIO. / TÊMPERA TOTAL NO CORPO. / TÊMPERA POR INDUÇÃO NO GUME DE CORTE. / ACABAMENTO ACETINADO. / CABOS COM DUPLA INJEÇÃO. / ISO 9655. / SUPORTE PLÁSTICO. / TAMANHO: 6".
7	UNIDADE	ALICATE DE CORTE CABO ISOLADO SUPORTE UMA TENSÃO DE 1000V E COMO TAMANHO DE 6,1/2” COM MARCA DE REFERENCIA GEDORE
8	UNIDADE	ALICATE DE PRESSÃO EM AÇO CROMO VANADIUM, MORDENTE TRIANGULAR COM COPRIMENTO TOTAL DE 10”, COM MARCA DE REFERENCIA GEDORE
9	UNIDADE	ALICATE DE PRESSÃO PARA SOLDA FABRICADO EM AÇO FORJADO. REGULAGEM VARIÁVEL, DE BICO EM FORMATO DE U, COM ABERTURA MÍNIMA DE 44 MILÍMETROS. COMPRIMENTO - 11"
10	UNIDADE	ALICATE DE CORTE MEIA CANA: / FORJADO EM AÇO CROMO VANÁDIO. / TÊMPERA TOTAL NO CORPO. / TÊMPERA POR INDUÇÃO NO GUME DE CORTE. / ACABAMENTO ACETINADO. / CABOS COM DUPLA INJEÇÃO. / ISO 9655. / SUPORTE PLÁSTICO. / TAMANHO: 5".
11	UNIDADE	ALICATE PARA ANEL EXTERNO CURVA, COMPRIMENTO 7”, COM MARCA DE REFERENCIA GEDORE
12	UNIDADE	ALICATE PARA ANEL EXTERNO RETA, COMPRIMENTO 5”, COM MARCA DE REFERENCIA GEDORE
13	UNIDADE	ALICATE PARA ANEL EXTERNO RETA, COMPRIMENTO 7”, COM MARCA DE REFERENCIA GEDORE
14	UNIDADE	ALICATE PARA ANEL EXTERNO RETA, COMPRIMETO 9”, COM MARCA DE REFERENCIA GEDORE
15	UNIDADE	ALICATE PARA ANEL INTERNO CURVA, COMPRIMENTO 7”, COM MARCA DE REFERENCIA GEDORE
16	UNIDADE	ALICATE PARA ANEL INTERNO RETA, COMPRIMENTO 9”, COM MARCA DE REFERENCIA GEDORE
17	UNIDADE	ALICATE PARA ANEL INTERNO RETA, COMPRIMETO 7",COM MARCA DE REFERENCIA GEDORE
18	UNIDADE	ALICATE PEGADOR TENAZ COM PERFIL EM RAIO - 400MM
19	UNIDADE	ALICATE PEGADOR TENAZ COM PERFIL EM RAIO - 500MM
20	UNIDADE	ALICATE PORTA ELETRODO UNIVERSAL, CAPACIDADE DE 400 A 600 AMPERES; SESSÃO DE CABO (MM²): 50 À 70.
21	UNIDADE	ALICATE REBITADOR PROFISSIONAL MANUAL PARA USO COM REBITES DE Ø2,4MM; Ø3,2 MM; Ø4,0 MM E Ø4,8 MM.
22	UNIDADE	ALICATE UNIVERSAL FORJADO EM AÇO CR-V DIN 31CRV3. CABEÇA E ARTICULAÇÃO POLIDAS.TÊMPERA TOTAL NO CORPO. TÊMPERA POR INDUÇÃO NO GUME DE CORTE. EMPUNHADEM PVC E BORRACHA. ISOLAÇÃO ELÉTRICA DE 1.000V CA. DIN 5746.
23	UNIDADE	ANTI RESPINGO ECOLOGICO, A BASE DE AGUA PARA SOLDAGEM MIG/MAG, BIODEGRADAVEL COM EMBALAGEM COM 5 LITROS, MARCA DE REFERENCIA CARBOGRAFITE
24	UNIDADE	APARELHO ROTACIONAL COM SETAS, PROJETÁVEL. CONJUNTO PARA ESTUDO DE MECÂNICA CONTENDO LIVRO DE INSTRUÇÕES ILUSTRADO COM SUGESTÕES DE ATIVIDADES PRÁTICAS, PROJETÁVEL, FUNCIONAMENTO NA VERTICAL E HORIZONTAL BASE TRANSPARENTE COM ÁREA DE SEGURANÇA 310 X 280 MM, IDENTIFICAÇÕES SERIGRAFADAS PARA POSICIONAMENTO DE BARREIRA ÓPTICA, REFERENCIAL FIXO, RECUO LATERAL ESCALONADO, QUATRO SAPATAS PARA APOIO HORIZONTAL, QUATRO SAPATAS PARA APOIO VERTICAL, REENTRÂNCIA EM CURVA PARA ACESSO CENTRAL, SISTEMA DE TRANSMISSÃO COM ROLAMENTOS BLINDADOS; MOTOR CC COM ARTICULADOR E MOLA TRACIONADORA INOXIDÁVEL DE ENGATE RÁPIDO; BASE COM PAINEL DE COMANDO COM CHAVE GERAL, CONTROLE DA FREQUÊNCIA, LÂMPADA PILOTO E PLUGUE DE ENTRADA CC; DISCO TRANSPARENTE COM ROLAMENTOS BLINDADOS, SULCO CIRCULAR DE IDENTIFICAÇÃO VISUAL, IDENTIFICAÇÃO SERIGRAFADA DO REFERENCIAL CENTRAL, RAIO DEFINIDO PARA UM PONTO PRÓXIMO, RAIO DEFINIDO PARA UM PONTO AFASTADO, IDENTIFICAÇÃO SERIGRAFADA DO TERCEIRO REFERENCIAL, PONTO A IDENTIFICADO, PONTO B IDENTIFICADO, TRÊS ESPERAS M3 NO DISCO, INDICADOR DO SENTIDO DE ROTAÇÃO; BALANÇO MÓVEL COM EIXO DE FIXAÇÃO E IDENTIFICAÇÃO SERIGRAFADA DO QUARTO REFERENCIAL, UMA SETA VERMELHA DE FIXAÇÃO RÁPIDA, UMA SETA VERDE DE FIXAÇÃO RÁPIDA; FONTE DE ALIMENTAÇÃO COM TENSÃO DE ENTRADA AUTOMÁTICA DE 100 A 240 VCA, 0,18 A, 50/60 HZ, TENSÃO DE SAÍDA POLARIZADA 5 VCC / 1 A, CABO PARALELO DE SAÍDA COM CONECTOR RCA, PLUGUE MACHO DE ENTRADA NBR 14136. ENTRADA AUTOMÁTICA DE 100 A 240 VCA, 0,18 A, 50/60 HZ. CONFECCIONADO PREDOMINANTEMENTE EM AÇO, AÇO INOXIDÁVEL, LATÃO, E ISOLANTE TRANSPARENTE. APRESENTA-SE PREDOMINANTEMENTE REVESTIDO EM EPÓXI PELO SISTEMA ELETROSTÁTICO E SERIGRAFIA FILTRO DE PASSAGEM LIBERANDO O VERMELHO. LIVRO COM CHECK LIST, COM GARANTIA DE PELO MENOS 1 ANO, INSTRUÇÕES TÉCNICAS, SUGESTÕES DETALHADAS DE EXPERIMENTOS COM HABILIDADES E COMPETÊNCIAS, EM PORTUGUÊS, PARA PROFESSOR E ALUNO.
25	UNIDADE	ARAME MIG/MAG AÇO CARBONO AWS ER70S-6 DIÂMETRO 0,8 MM, CARRETEL DE NO MINIMO 15 KG
26	UNIDADE	ARAME MIG/MAG AÇO CARBONO AWS ER70S-6 DIÂMETRO 1,0 MM, CARRETEL DE NO MINIMO 15 KG
27	UNIDADE	ARAME MIG/MAG AÇO CARBONO AWS ER70S-6 DIÂMETRO 1,2 MM, CARRETEL DE NO MINIMO 15 KG
28	UNIDADE	ARAME MIG/MAG ALUMINIO AWS ER4043 DIÂMETRO 1,0 MM, CARRETEL DE 6 KG
29	UNIDADE	ARCO DE SERRA DE TAMANHO 12" COM MARCA DE REFERENCIA STARRETT MODELO 145. DEVE SER FORNECIDO COM QUALIDADE IGUAL OU SUPERIOR AO MODELO DE REFERENCIA
30	CENTO	ARRUELA DE PRESSÃO ZINCADA M12
31	CENTO	ARRUELA LISA ZINCADA M12
32	CENTO	ARRUELA, TIPO LISA, EM AÇO BAIXO CARBONO, ACABAMENTO ZINCADO BRANCO,TAMANHO M10, ESPESSURA DE 10 MM, EM CONFORMIDADE COM A NORMA DIN 125 A.
33	CENTO	ARRUELA, TIPO LISA, EM AÇO BAIXO CARBONO, ACABAMENTO ZINCADO BRANCO,TAMANHO M4, ESPESSURA DE 4 MM, EM CONFORMIDADE COM A NORMA DIN 125 A.
34	CENTO	ARRUELA, TIPO LISA, EM AÇO BAIXO CARBONO, ACABAMENTO ZINCADO BRANCO,TAMANHO M5, ESPESSURA DE 5 MM, EM CONFORMIDADE COM A NORMA DIN 125 A.
35	CENTO	ARRUELA, TIPO LISA, EM AÇO BAIXO CARBONO, ACABAMENTO ZINCADO BRANCO,TAMANHO M6, ESPESSURA DE 6 MM, EM CONFORMIDADE COM A NORMA DIN 125 A.
36	CENTO	ARRUELA, TIPO LISA, EM AÇO BAIXO CARBONO, ACABAMENTO ZINCADO BRANCO,TAMANHO M8, ESPESSURA DE 8 MM, EM CONFORMIDADE COM A NORMA DIN 125 A.
37	CENTO	ARRUELA, TIPO PRESSÃO, EM AÇO MÉDIO CARBONO, ACABAMENTO ZINCADO BRANCO, TAMANHO M5, ESPESSURA DE 5 MM, EM CONFORMIDADE COM A NORMA DIN 127 B.
38	CENTO	ARRUELA, TIPO PRESSÃO, EM AÇO MÉDIO CARBONO, ACABAMENTO ZINCADO BRANCO,TAMANHO M10, ESPESSURA DE 10 MM, EM CONFORMIDADE COM A NORMA DIN 127 B.
39	CENTO	ARRUELA, TIPO PRESSÃO, EM AÇO MÉDIO CARBONO, ACABAMENTO ZINCADO BRANCO,TAMANHO M6, ESPESSURA DE 6 MM, EM CONFORMIDADE COM A NORMA DIN 127 B.
40	CENTO	ARRUELA, TIPO PRESSÃO, EM AÇO MÉDIO CARBONO, ACABAMENTO ZINCADO BRANCO,TAMANHO M8, ESPESSURA DE 8 MM, EM CONFORMIDADE COM A NORMA DIN 127 B.
41	UNIDADE	BARRA CHATA AÇO ABNT 1020 OU 1010 COM DIMENSÕES 1/4”X 2” COMPRIMENTO 6METROS
42	UNIDADE	BARRA CHATA AÇO ABNT 1020 OU 1010 COM DIMENSÕES 1/4”X1.1/2” COMPRIMENTO 6METROS
43	UNIDADE	BARRA CHATA AÇO ABNT 1020 OU 1010 COM DIMENSÕES 1/4”X1” COMPRIMENTO 6METROS
44	UNIDADE	BARRA CHATA AÇO ABNT 1020 OU 1010 COM DIMENSÕES 3/8”X 2” COMPRIMENTO 6METROS
45	UNIDADE	BARRA CHATA AÇO ABNT 1020 OU 1010 COM DIMENSÕES 3/8”X1 1/2” COMPRIMENTO 6METROS
46	UNIDADE	BARRA CHATA DE AÇO 1.1/4POL X 3/16POL; MATERIAL: SAE 1020; COMPRIMENTO: 6 M.
47	UNIDADE	BARRA CHATA DE AÇO 3/16POL X 1POL; MATERIAL: SAE 1020; COMPRIMENTO: 6 M.
48	UNIDADE	BARRA CHATA DE AÇO ABNT 1010 OU 1020 DIMENSÕES: 4 POL. X ½ POL. BARRA COM 6 (SEIS) METROS.
49	UNIDADE	BARRA CILÍNDRICA DE AÇO ABNT 1010 OU 1020 DIMENSÕES: Ø 1.1/2" BARRA COM 6 METROS, OU PODE SER ENTREGUE CORTADA EM DUAS BARRAS DE 3 METROS.
50	UNIDADE	BARRA CILÍNDRICA DE AÇO ABNT 1010 OU 1020 DIMENSÕES: Ø 1.1/4" BARRA COM 6 METROS, OU PODE SER ENTREGUE CORTADA EM DUAS BARRAS DE 3 METROS.
51	UNIDADE	BARRA CILÍNDRICA DE AÇO ABNT 1010 OU 1020 DIMENSÕES: Ø 1" BARRA COM 6 METROS, OU PODE SER ENTREGUE CORTADA EM DUAS BARRAS DE 3 METROS.
52	UNIDADE	BARRA CILÍNDRICA DE AÇO ABNT 1010 OU 1020 DIMENSÕES: Ø 2" BARRA COM 6 METROS, OU PODE SER ENTREGUE CORTADA EM DUAS BARRAS DE 3 METROS.
53	UNIDADE	BARRA CILÍNDRICA DE AÇO ABNT 1010 OU 1020 DIMENSÕES: Ø 3" MM BARRA COM 1 (UM) METRO.
54	UNIDADE	BARRA CILÍNDRICA DE AÇO ABNT 1010 OU 1020 DIMENSÕES: Ø 4" BARRA COM 1 (UM) METRO.
55	UNIDADE	BARRA CILÍNDRICA DE AÇO ABNT 1045 DIMENSÕES: Ø 1.3/4" MM BARRA COM 3 (TRÊS) METROS.
56	UNIDADE	BARRA CILÍNDRICA DE AÇO ABNT 1045 DIMENSÕES: Ø 3/4" BARRA COM 3 (TRÊS) METROS.
57	UNIDADE	BARRA CILÍNDRICA DE ALUMÍNIO 5052 OU 6351 DIM.: Ø 19 MM BARRA COM 3 (TRÊS) METROS.
58	UNIDADE	BARRA CILÍNDRICA DE ALUMÍNIO 5052 OU 6351 DIM.: Ø 38 MM BARRA COM 3 (TRÊS) METROS.
59	UNIDADE	BARRA CILÍNDRICA DE ALUMÍNIO 5052 OU 6351 DIM.: Ø 63,5 MM BARRA COM 1 (UM) METRO.
60	UNIDADE	BARRA CILÍNDRICA DE BRONZE TM23 DIM.: Ø 101,6 MM BARRA COM 500 MM.
61	UNIDADE	BARRA PERFIL RETANGULAR AÇO SAE 1020 30X20X1,5 MM ESPESSURA; COMPRIMENTO: 6M.
62	UNIDADE	BARRA PERFIL RETANGULAR AÇO SAE 1020 40X30X1,5 MM ESPESSURA; COMPRIMENTO: 6M.
63	UNIDADE	BARRA PERFIL RETANGULAR AÇO SAE 1020 50X30X1,5 MM ESPESSURA; COMPRIMENTO: 6M.
64	UNIDADE	BARRA PERFIL RETANGULAR AÇO SAE 1020 50X40X1,5 MM ESPESSURA; COMPRIMENTO: 6M.
65	UNIDADE	BARRA PERFIL RETANGULAR AÇO SAE 1020 70X50X1,5 MM ESPESSURA; COMPRIMENTO: 6M.
66	METRO	BARRA PERFIL RETANGULAR TREFILADA AÇO SAE 1020 2POL X 2POL X 1POL ESPESSURA; COMPRIMENTO: 1M.
67	PEÇA	BARRA REDONDA DE AÇO TREFILADO; DIÂMETRO: 2POL; MATERIAL: SAE 1020, COM COMPRIMENTO: 6 M.
68	PEÇA	BARRA REDONDA, MATERIAL: ALUMÍNIO, DIÂMETRO 1.1/2POL, COMPRIMENTO: 3,0 M.
69	UNIDADE	BICO DE CONTATO P/ TOCHA MIG/MAG DIÂMETRO 0,8 MM COMPATIVÉL COM MAQUINA SUMIG TIGER 222 (TOCHA SU 27 )
70	UNIDADE	BICO DE CONTATO P/ TOCHA MIG/MAG DIÂMETRO 1,0 MM COMPATIVÉL COM MAQUINA ESAB SMASHWELD 318
71	UNIDADE	BICO DE CONTATO P/ TOCHA MIG/MAG DIÂMETRO 1,2 MM COMPATIVÉL COM MAQUINA ESAB SMASHWELD 318
72	UNIDADE	BICO P/ MAÇARICO DE CORTE (BICO DE CORTE Nº-2) TIPO 1502
73	UNIDADE	BICO P/ MAÇARICO DE CORTE (BICO DE CORTE Nº-4) TIPO 1502
74	UNIDADE	BICO P/ MAÇARICO DE CORTE (BICO DE CORTE Nº-6) TIPO 1502
75	UNIDADE	BICO P/ MAÇARICO DE CORTE (BICO DE CORTE Nº-8) TIPO 1502
76	UNIDADE	BICO P/ MAÇARICO DE SOLDAGEM – NO 4 (EXTENSÃO SOLDA N° 4) COMPATIVEL COM MARCA FAMABRAS
77	UNIDADE	BICO P/ MAÇARICO DE SOLDAGEM – NO 6 (EXTENSÃO SOLDA N° 6) COMPATIVEL COM MARCA FAMABRAS
78	UNIDADE	BICO P/ MAÇARICO DE SOLDAGEM – NO 9 (EXTENSÃO SOLDA N° 9) COMPATIVEL COM MARCA FAMABRAS
79	UNIDADE	BOCAL CERÂMICO P/ TOCHA TIG NO 05 COMPATIVÉL COM MAQUINA SUMIG TIGER 222 (TOCHA SU 27 )
80	UNIDADE	BOCAL CERÂMICO P/ TOCHA TIG NO 07 COMPATIVÉL COM MAQUINA SUMIG TIGER 222 (TOCHA SU 27 )
81	UNIDADE	BOCAL CERÂMICO P/ TOCHA TIG NO 10 COMPATIVÉL COM MAQUINA SUMIG TIGER 222 (TOCHA SU 27 )
82	UNIDADE	BROCA AÇO RÁPIDO (HSS) 13,5 MM, HASTE CILÍNDRICA, PADRÃO DIN 338
83	UNIDADE	BROCA AÇO RÁPIDO (HSS) 14 MM, HASTE CILÍNDRICA, PADRÃO DIN 338.
84	UNIDADE	BROCA AÇO RÁPIDO (HSS) 14,5 MM, HASTE CILÍNDRICA, PADRÃO DIN 338.
85	UNIDADE	BROCA AÇO RÁPIDO (HSS) 15 MM, HASTE CILÍNDRICA, PADRÃO DIN 338.
86	UNIDADE	BROCA AÇO RÁPIDO (HSS) 15,5 MM, HASTE CILÍNDRICA, PADRÃO DIN 338.
87	UNIDADE	BROCA AÇO RÁPIDO (HSS) 16 MM, HASTE CILÍNDRICA, PADRÃO DIN 338.
88	UNIDADE	BROCA AÇO RÁPIDO (HSS) 16,5 MM, HASTE CILÍNDRICA, PADRÃO DIN 338.
89	UNIDADE	BROCA AÇO RÁPIDO (HSS) 17 MM, HASTE CILÍNDRICA, PADRÃO DIN 338.
90	UNIDADE	BROCA AÇO RÁPIDO (HSS) 18 MM, HASTE CILÍNDRICA, PADRÃO DIN 338.
91	UNIDADE	BROCA AÇO RÁPIDO (HSS) 19 MM, HASTE CILÍNDRICA, PADRÃO DIN 338.
92	UNIDADE	BROCA PARA METAIS, CORPO DE AÇO RÁPIDO (HSS), DIÂMETRO 10MM, TAMANHO MÉDIO, HASTE CILÍNDRICA (BOSCH, IRWIN, TRAMONTINA, DEXTER OU SIMILIAR OU DE MELHOR QUALIDADE)
93	UNIDADE	BROCA PARA METAIS, CORPO DE AÇO RÁPIDO (HSS), DIÂMETRO 2,5MM, TAMANHO MÉDIO, HASTE CILÍNDRICA (BOSCH, IRWIN, TRAMONTINA, DEXTER OU SIMILIAR OU DE MELHOR QUALIDADE)
94	UNIDADE	BROCA PARA METAIS, CORPO DE AÇO RÁPIDO (HSS), DIÂMETRO 2MM, TAMANHO MÉDIO, HASTE CILÍNDRICA (BOSCH, IRWIN, TRAMONTINA, DEXTER OU SIMILIAR OU DE MELHOR QUALIDADE)
95	UNIDADE	BROCA PARA METAIS, CORPO DE AÇO RÁPIDO (HSS), DIÂMETRO 3MM, TAMANHO MÉDIO, HASTE CILÍNDRICA (BOSCH, IRWIN, TRAMONTINA, DEXTER OU SIMILIAR OU DE MELHOR QUALIDADE)
96	UNIDADE	BROCA PARA METAIS, CORPO DE AÇO RÁPIDO (HSS), DIÂMETRO 4MM, TAMANHO MÉDIO, HASTE CILÍNDRICA (BOSCH, IRWIN, TRAMONTINA, DEXTER OU SIMILIAR OU DE MELHOR QUALIDADE)
97	UNIDADE	BROCA PARA METAIS, CORPO DE AÇO RÁPIDO (HSS), DIÂMETRO 5MM, TAMANHO MÉDIO, HASTE CILÍNDRICA (BOSCH, IRWIN, TRAMONTINA, DEXTER OU SIMILIAR OU DE MELHOR QUALIDADE)
98	UNIDADE	BROCA PARA METAIS, CORPO DE AÇO RÁPIDO (HSS), DIÂMETRO 6,5MM TAMANHO MÉDIO, HASTE CILÍNDRICA (BOSCH, IRWIN, TRAMONTINA, DEXTER OU SIMILIAR OU DE MELHOR QUALIDADE)
99	UNIDADE	BROCA PARA METAIS, CORPO DE AÇO RÁPIDO (HSS), DIÂMETRO 6MM, TAMANHO MÉDIO, HASTE CILÍNDRICA (BOSCH, IRWIN, TRAMONTINA, DEXTER OU SIMILIAR OU DE MELHOR QUALIDADE)
100	UNIDADE	BROCA PARA METAIS, CORPO DE AÇO RÁPIDO (HSS), DIÂMETRO 7,5MM, TAMANHO MÉDIO, HASTE CILÍNDRICA (BOSCH, IRWIN, TRAMONTINA, DEXTER OU SIMILIAR OU DE MELHOR QUALIDADE)
101	UNIDADE	BROCA PARA METAIS, CORPO DE AÇO RÁPIDO (HSS), DIÂMETRO 8, TAMANHO MÉDIO, HASTE CILÍNDRICA (BOSCH, IRWIN, TRAMONTINA, DEXTER OU SIMILIAR OU DE MELHOR QUALIDADE)
102	UNIDADE	BROCA AÇO RÁPIDO 20 MM HASTE CÔNICA PADRÃO DIN345 E DIN 228 B. CONE MORSE 2.
103	UNIDADE	BROCA AÇO RÁPIDO 21 MM HASTE CÔNICA PADRÃO DIN345 E DIN 228 B. CONE MORSE 2.
104	UNIDADE	BROCA AÇO RÁPIDO 22 MM HASTE CÔNICA PADRÃO DIN345 E DIN 228 B. CONE MORSE 2
105	UNIDADE	BROCA AÇO RÁPIDO 23 MM HASTE CÔNICA PADRÃO DIN345 E DIN 228 B. CONE MORSE 2.
106	UNIDADE	BROCA AÇO RÁPIDO 24 MM HASTE CÔNICA PADRÃO DIN345 E DIN 228 B. CONE MORSE 3.
107	UNIDADE	BROCA AÇO RÁPIDO 25 MM HASTE CÔNICA PADRÃO DIN345 E DIN 228 B. CONE MORSE 3.
108	UNIDADE	BROCA DE CENTRO HSS 4 X 10 CENTRO SIMPLES. COM MARCA DE REFERENCIA DORMER
109	UNIDADE	BROCA DE CENTRO HSS DIÂMETRO 1,6MM POR DIÂMETRO 4MM POR 36MM DE COMPRIMENTO. CENTRO SIMPLES COM MARCA DE REFERENCIA DORMER
110	UNIDADE	BROCA DE CENTRO HSS DIÂMETRO 2,5MM PORDIÂMETRO 6,3MM POR 45MM DE COMPRIMENTO.CENTRO SIMPLES COM MARCA DE REFERENCIA DORMER
111	UNIDADE	BROCA DE CENTRO HSS DIÂMETRO 3,15MM PORDIÂMETRO 8,0MM POR 50MM DE COMPRIMENTO. CENTRO SIMPLES COM MARCA DE REFERENCIA DORMER
112	UNIDADE	BROCAS CANHÃO (BROCA COM PASTILHAS INTERCAMBIÁVEL) Ø 14 MM, COM CODIGO DE REFERENCIA DA KYOCERA S20-DRZ14K42-05
113	UNIDADE	BROCAS CANHÃO (BROCA COM PASTILHAS INTERCAMBIÁVEL) Ø 20 MM, COM CODIGO DE REFERENCIA DA KYOCERA S25-DRZ2060-06
114	UNIDADE	CABEÇOTE FRESAMENTO 10 MM ANGULO DE 90 GRAUS COM O CODIGO DE REFERENCIA DA KYOCERA MEC10S10-11 (HASTE CILÍNDRICA), DEVE SER FORNECIDA COM 5 PARAFUSOS DE REPOSIÇÃO
115	UNIDADE	CABEÇOTES FRESAMENTO 20 MM ANGULO DE 90 GRAUS COM O CODIGO DE REFERENCIA DA KYOCERA MEC20S19-11T (HASTE CILÍNDRICA), DEVE SER FORNECIDA COM 5 PARAFUSOS DE REPOSIÇÃO
116	UNIDADE	CABO DE AÇO 1/8´, GALVANIZADO, REVESTIDO, PEÇA OU ROLO COM 100 METROS.
117	UNIDADE	CABO DE AÇO 3/16, GALVANIZADO, PEÇA OU ROLO COM 100 METROS.
118	UNIDADE	CABO T ENCAIXE ¼ EM AÇO CROMADO VANÁDIO, CABO EMBORRACHADO E ATENDENDO A NORMA DIN 3122.
119	UNIDADE	CAIXA PLÁSTICA GAVETEIRO ORGANIZADOR Nº 5: CAIXA PLÁSTICA PORTACOMPONENTES Nº 5 PRETA OU AZUL, COM SISTEMA DE ENCAIXE QUE PERMITE USO SOBREPOSTO, EMBUTIDO OU EM ESTANTE ESPECÍFICA. DIMENSÕES: COMPRIMENTO: 155 MM, LARGURA: 250 MM E ALTURA: 120 MM.
120	UNIDADE	CAIXA PLÁSTICA PORTA COMPONENTES Nº 3 PRETA OU AZUL, COM SISTEMA DE ENCAIXE QUE PERMITE USO SOBREPOSTO, EMBUTIDO OU EM ESTANTE ESPECÍFICA. DIMENSÕES: COMPRIMENTO: 105 MM, LARGURA: 160 MM E ALTURA: 80 MM. GARANTIA DE 3 MESES.
121	UNIDADE	CALÇO - COM DIMENSÕES QUE POSSAM SER UTILIZADAS NO SUPORTE MTJNR2020 K16. MARCA SANDVIK, KYOCERA OU SECCO
122	UNIDADE	CALÇO - COM DIMENSÕES QUE POSSAM SER UTILIZADAS NO SUPORTE MWLNR2020K16. MARCA SANDVIK, KYOCERA OU SECCO
123	UNIDADE	CALÇO - COM DIMENSÕES QUE POSSAM SER UTILIZADAS NO SUPORTE SCLNR2020K09. . MARCA SANDVIK, KYOCERA OU SECCO
124	UNIDADE	CALÇO E PARAFUSO PARA SUPORTE KTNR2020H-16
125	UNIDADE	CALÇO E PARAFUSO PARA SUPORTE SINR1616S-16
126	UNIDADE	CALÇO E PARAFUSO PARA SUPORTE SINR2420S-16
127	UNIDADE	CALIBRE DE FOLGA TIPO CANIVETE EM AÇO INOXIDÁVEL, COM 13 LÂMINAS DE 0,05 A 1MM.
128	UNIDADE	CALIBRE DE ROSCA TIPO PENTE, EM AÇO INOX RETIFICADO COM NO MINIMO 52 LÂMINAS, SENDO ELAS EM MILIMETRO E EM POLEGADA
129	UNIDADE	CANETA DE MAÇARICO DE SOLDA, COM CONEXÃO PARA OXIGÊNIO: PORCA ROSCA DIREITA 9/16"UNF-18 COM BICO DE MANGUEIRA Ø5/16". CONEXÃO PARA ACETILENO: PORCA ROSCA ESQUERDA 9/16"UNF-18 COM BICO DE MANGUEIRA Ø5/16". GÁS: OXI-ACETILENO. EXTENSÕES: 2 - 4 - 6 - 9 - 12, COM MARCA DE REFERENCIA FAMABRAS
130	UNIDADE	CANETA PARA MAÇARICO DE CORTE MANUAL 90 GRAUS, PROJETADO PARA ATENDER AS MAIS VARIADAS APLICAÇÕES DE CORTE UTILIZANDO DIFERENTES TIPOS DE GASES COMBUSTÍVEIS, COMO CORPO E CABEÇA FABRICADOS EM LATÃO FORJADO RESISTENTE AO CALOR E AO DESGASTE, COM TRÊS TUBOS EM AÇO INOX, CONJUNTO DE REGULAGEM DE FÁCIL MANUSEIO E SENSÍVEIS AO AJUSTE COM VEDAÇÃO ATRAVÉS DE ESFERAS DE AÇO INOX. MISTURADOR NA CABEÇA DO MAÇARICO, COM CAPACIDADE DE CORTE: 300MM. COMPRIMENTO DA CANETA DE 530MM, COMPATIVEL COM BICOS CORTE: 1502 ACETILENO OU 1503 GLP. MARCA DE REFERENCIA CARBOGRAFITE CG 531,
131	UNIDADE	CANTONEIRA DE ABAS IGUAIS AÇO ABNT 1020 OU 1010, 1 1/2” X 1/4” COMPRIMENTO 6METROS
132	UNIDADE	CANTONEIRA DE ABAS IGUAIS AÇO ABNT 1020 OU 1010, 1” X 3/16” COMPRIMENTO 6METROS
133	UNIDADE	CANTONEIRA DE AÇO ABNT 1020 COM ABAS IGUAIS DIMENSÕES: 2,1/2' POL. X 1/4" POL. (ESP.) BARRA COM 6 METROS.
134	UNIDADE	CANTONEIRA DE AÇO ABNT 1020 COM ABAS IGUAIS DIMENSÕES: 3 POL. X 1/4' POL.(ESP.) BARRA COM 6 (SEIS) METROS.
135	UNIDADE	CANTONEIRA EM L ABAS IGUAIS, DIMENSÕES 2POL X 3/16POL, BARRA COM 6 METROS, AÇO 1020.
136	UNIDADE	CARRO PARA FERRAMENTAS EM AÇO COM NO MÍNIMO 5 GAVETAS E 1 PRATELEIRA FECHADA COM PORTA, SISTEMA DE FECHAMENTO COM CHAVE. DIMENSÕES MÍNIMAS DE 860 MM DE ALTURA, 450 MM DE LARGURA E 800 MM DE COMPRIMENTO. COM 4 RODAS E FREIO. COR AZUL. GARANTIA DE 01 ANO. (EXCLUSIVO PARA ME/EPP CONFORME ITEM 11.13 DO EDITAL)
137	UNIDADE	CHAPA DE AÇO ABNT 1020 DIMENSÕES: 1000 MM X 2000 MM X 1/2" (ESP.).
138	UNIDADE	CHAPA DE AÇO ABNT 1020 DIMENSÕES: 1000 MM X 2000 MM X 5/8" (ESP.).
139	UNIDADE	CHAPA DE AÇO INOX; DIMENSÕES: LARGURA 2,0 M; ALTURA: 1,0 M; ESPESSURA:2MM.
140	UNIDADE	CHAPA DE AÇO LAMINADA A QUENTE SAE 1020, DIMENSÕES 1000 X 2000 MM E ESPESSURA 1/4POL.
141	UNIDADE	CHAPA DE ALUMÍNIO, LAVRADA XADREZ PARA PISO ESP. 2,7 MM, ALTURA DOS RESSALTOS DE 0,5 A 1,3 MM DIM.: 2500 MM X 1000 MM.
142	UNIDADE	CHAVE AJUSTÁVEL (INGLESA) COM 12POL DE COMPRIMENTO FABRICADO EM AÇO CROMO VANADIUM, ACABAMENTO FOSFOTISADO E ABERTURA DA BOCA DE ATÉ 34MM
143	UNIDADE	CHAVE ALLEN (L HEXAGONAL), LONGA, TAMANHO 1,5MM, EM AÇO, LINHA PROFISSIONAL.
144	UNIDADE	CHAVE ALLEN (L HEXAGONAL), LONGA, TAMANHO 10MM, EM AÇO, LINHA PROFISSIONAL.
145	UNIDADE	CHAVE ALLEN (L HEXAGONAL), LONGA, TAMANHO 2,5MM EM AÇO, LINHA PROFISSIONAL.
146	UNIDADE	CHAVE ALLEN (L HEXAGONAL), LONGA, TAMANHO 2MM, EM AÇO, LINHA PROFISSIONAL.
147	UNIDADE	CHAVE ALLEN (L HEXAGONAL), LONGA, TAMANHO 3MM, EM AÇO, LINHA PROFISSIONAL.
148	UNIDADE	CHAVE ALLEN (L HEXAGONAL), LONGA, TAMANHO 4MM, EM AÇO, LINHA PROFISSIONAL.
149	UNIDADE	CHAVE ALLEN (L HEXAGONAL), LONGA, TAMANHO 5MM, EM AÇO, LINHA PROFISSIONAL.
150	UNIDADE	CHAVE ALLEN (L HEXAGONAL), LONGA, TAMANHO 6MM, EM AÇO, LINHA PROFISSIONAL.
151	UNIDADE	CHAVE ALLEN (L HEXAGONAL), LONGA, TAMANHO 8MM EM AÇO, LINHA PROFISSIONAL.
152	UNIDADE	CHAVE CANHÃO, HASTE EM AÇO, TAMANHO 12MM, LINHA PROFISSIONAL.
153	UNIDADE	CHAVE CANHÃO, HASTE EM AÇO, TAMANHO 14MM, LINHA PROFISSIONAL.
154	UNIDADE	CHAVE CANHÃO, HASTE EM AÇO, TAMANHO 4MM, LINHA PROFISSIONAL.
155	UNIDADE	CHAVE CANHÃO, HASTE EM AÇO, TAMANHO 5MM, LINHA PROFISSIONAL.
156	UNIDADE	CHAVE CANHÃO, HASTE EM AÇO, TAMANHO 6MM, LINHA PROFISSIONAL.
157	UNIDADE	CHAVE CANHÃO, HASTE EM AÇO, TAMANHO 7MM, LINHA PROFISSIONAL.
158	UNIDADE	CHAVE CANHÃO, HASTE EM AÇO, TAMANHO 8MM, LINHA PROFISSIONAL.
159	UNIDADE	CHAVE CANHÃO, HASTE EM AÇO, TAMANHOS: 13MM, LINHA PROFISSIONAL.
160	UNIDADE	CHAVE DE CANO COM 48” DE COMPRIMENTO PROFISSIONAL, FABRICADO EM AÇO FORJADO PARA USO EM TRABALHOS PESADOS.
161	UNIDADE	CHAVE DE FENDA 1/4 X 4POL: CHAVE DE FENDA 1/4 X 4POL AÇO CROMO VANÁDIO.
162	UNIDADE	CHAVE DE FENDA PONTA CHATA GRANDE: HASTE EM AÇO CROMO VANÁDIO TEMPERADA. PONTA FOSFATIZADA. CABO EM PVC VERDE TRANSPARENTE. ISOLAÇÃO DE 1000 V C. A. PRODUTO EM CONFORMIDADE COM A NBR9699 E NR10. DIN ISO 2380. TAMANHO: 5X150MM .
163	UNIDADE	CHAVE DE FENDA PONTA CHATA PEQUENA: HASTE EM AÇO CROMO VANÁDIO TEMPERADA. / PONTA FOSFATIZADA. CABO EM PVC VERDE TRANSPARENTE. ISOLAÇÃO DE 1000 V C. A. PRODUTO EM CONFORMIDADE COM A NBR9699 E NR10. DIN ISO 2380. TAMANHO: 3X150MM.
164	UNIDADE	CHAVE DE FENDA PONTA CRUZADA GRANDE: HASTE EM AÇO CROMO VANÁDIO TEMPERADA. PONTA FOSFATIZADA. CABO EM PVC VERDE TRANSPARENTE. ISOLAÇÃO DE 1000 V C. A. PRODUTO EM CONFORMIDADE COM A NBR9699 E NR10. DIN ISO 8764. TAMANHO: (5X150MM).
165	UNIDADE	CHAVE DE FENDA PONTA CRUZADA MÉDIA: HASTE EM AÇO CROMO VANÁDIO TEMPERADA. / PONTA FOSFATIZADA. CABO EM PVC VERDE TRANSPARENTE. ISOLAÇÃO DE 1000 V C. A. / PRODUTO EM CONFORMIDADE COM A NBR9699 E NR10. ELECTRICAL INSULATION UP TO 1.000 V A. C. DIN ISO 8764. TAMANHO: (3X200MM).
166	UNIDADE	CHAVE DE FENDA PONTA CRUZADA PEQUENA: HASTE EM AÇO CROMO VANÁDIO TEMPERADA. PONTA FOSFATIZADA. CABO EM PVC VERDE TRANSPARENTE. ISOLAÇÃO DE 1000 V C. A. PRODUTO EM CONFORMIDADE COM A NBR9699 E NR10. ELECTRICAL INSULATION UP TO 1.000 V A. C. DIN ISO 8764. TAMANHO: (3X150MM).
167	UNIDADE	CHAVE DE FENDA PONTA CRUZADA (PHILIPS), EM AÇO, PONTA FOSFATIZADA EMAGNETIZADA, CABO EM PVC, TAMANHO 1/4X12, LINHA PROFISSIONAL.
168	UNIDADE	CHAVE DE FENDA PONTA CRUZADA (PHILIPS), EM AÇO, PONTA FOSFATIZADA EMAGNETIZADA, CABO EM PVC, TAMANHO 1/8X10, LINHA PROFISSIONAL.
169	UNIDADE	CHAVE DE FENDA PONTA CRUZADA (PHILIPS), EM AÇO, PONTA FOSFATIZADA EMAGNETIZADA, CABO EM PVC, TAMANHO 3/16X10, LINHA PROFISSIONAL.
170	UNIDADE	CHAVE DE FENDA PONTA CRUZADA (PHILIPS), EM AÇO, PONTA FOSFATIZADA EMAGNETIZADA, CABO EM PVC, TAMANHO 3/8X8, LINHA PROFISSIONAL.
171	UNIDADE	CHAVE DE FENDA PONTA CRUZADA (PHILIPS), EM AÇO, PONTA FOSFATIZADA EMAGNETIZADA, CABO EM PVC, TAMANHO 5/16X8, LINHA PROFISSIONAL.
172	UNIDADE	CHAVE DE FENDA SIMPLES, PONTA CHATA, HASTE EM AÇO TEMPERADO, PONTA FOSFATIZADA E MAGNETIZADA, CABO EM PVC, TAMANHO 1/4X14, LINHA PROFISSIONAL.
173	UNIDADE	CHAVE DE FENDA SIMPLES, PONTA CHATA, HASTE EM AÇO TEMPERADO, PONTA FOSFATIZADA E MAGNETIZADA, CABO EM PVC, TAMANHO 1/8X12, LINHA PROFISSIONAL.
174	UNIDADE	CHAVE DE FENDA SIMPLES, PONTA CHATA, HASTE EM AÇO TEMPERADO, PONTA FOSFATIZADA E MAGNETIZADA, CABO EM PVC, TAMANHO 3/16X14, LINHA PROFISSIONAL.
175	UNIDADE	CHAVE DE FENDA SIMPLES, PONTA CHATA, HASTE EM AÇO TEMPERADO, PONTA FOSFATIZADA E MAGNETIZADA, CABO EM PVC, TAMANHO 3/8X8, LINHA PROFISSIONAL.
176	UNIDADE	CHAVE DE FENDA SIMPLES, PONTA CHATA, HASTE EM AÇO TEMPERADO, PONTA FOSFATIZADA E MAGNETIZADA, CABO EM PVC, TAMANHO 5/16X8, LINHA PROFISSIONAL.
177	UNIDADE	CHAVE PARA DOBRAR FERRO: CHAVE DE DOBRAR FERRO, MATERIAL AÇO CARBONO, MEDIDA 5/16”, PINTURA NA COR AMARELA, APLICAÇÃO DOBRAR LÂMINAS DE FERRO.
178	UNIDADE	CHAVE TORX, TIPO L, EM AÇO, TAMANHO T10, LINHA PROFISSIONAL.
179	UNIDADE	CHAVE TORX, TIPO L, EM AÇO, TAMANHO T15, LINHA PROFISSIONAL.
180	UNIDADE	CHAVE TORX, TIPO L, EM AÇO, TAMANHO T20, LINHA PROFISSIONAL.
181	UNIDADE	CHAVE TORX, TIPO L, EM AÇO, TAMANHO T25, LINHA PROFISSIONAL.
182	UNIDADE	CHAVE TORX, TIPO L, EM AÇO, TAMANHO T27, LINHA PROFISSIONAL.
183	UNIDADE	CHAVE TORX, TIPO L, EM AÇO, TAMANHO T30, LINHA PROFISSIONAL.
184	UNIDADE	CHAVE TORX, TIPO L, EM AÇO, TAMANHO T40, LINHA PROFISSIONAL.
185	UNIDADE	CHAVES PARA CANO: CORPO E MANDÍBULAS FORJADAS EM AÇO CROMO VANÁDIO E TEMPERADAS. PORCA REGULADORA DE ABERTURA EM FERRO FUNDIDO NODULAR. ABERTURA DOS MORDENTES REGULÁVEL. PINTURA ELETROSTÁTICA. BS 3594 TAMANHO: 18". APLICAÇÕES: ESPECÍFICA PARA INSTALAÇÕES E MANUTENÇÕES HIDRÁULICAS, EM MAQUINÁRIO PESADO E INDÚSTRIAS PETROLÍFERAS. POSSUI ABERTURA DOS MORDENTES REGULÁVEL.
186	JOGO	CONJUNTO COM 06 PEÇAS EM CROMO VANADIUN: 04 CHAVES DE FENDA COM AS SEGUINTES DIMENSÕES: 1/8X3.1/8", 1/4X4", 1/4X6", 3/16X4" E 02 CHAVES FENDA CRUZADA COM AS SEGUINTES DIMENSÕES: 3/16X3.1/8", 1/4X5", IGUAL OU SUPERIOR A MARCA BELZER.
187	CONJUNTO	CONJUNTO MOTOFREIO COMPLETO (ELETROIMÃ, ARMADURA, DISCO DE FREIO E PARAFUSOS DE FICHAÇÃO), NORMALMENTE FECHADO (NF), CARCAÇA 132, TORQUE 16N E TENSÃO DE ALIMENTAÇÃO 205V, DEVE SER FORNECIDO COM UMA PONTE RETIVICADORA COMPATIVEL COMPATIVEL COM COJUNTO MOTOFREIO, DEVERA SERCOMPATIVEL COM O MOTOFREIO INTORQ MODELO BFK458-16N E O RETIFICADOR BRIDGE 45 B 50 20 - C1V
188	UNIDADE	CONTRA PONTO ROTATIVO DE PRECISÃO COMPACTO PARA TORNO CNC, COM CM 4
189	UNIDADE	CONTRA PONTO ROTATIVO DE PRECISÃO PARA TORNO MECÂNICO COMPLETO COM DIÂMETRO DE 60MM E COMPRIMENTO L1 DE 31MM, COM CM 3
190	UNIDADE	CONTRA PONTO ROTATIVO DE PRECISÃO PARA TORNO MECÂNICO COMPLETO COM DIÂMETRO DE 70MM E COMPRIMENTO L1 DE 41MM, COM CM 4
191	UNIDADE	COREIA TRAPESOIDAL MODELO 3V 800
192	UNIDADE	COREIA TRAPESOIDAL MODELO 3VX 710
193	UNIDADE	COREIA TRAPESOIDAL MODELO 3VX 750
194	UNIDADE	CORREIA B64 (PARA POLIA EM "V")
195	LITRO	DESENGRAXANTE DE AÇÃO RÁPIDA E PENETRANTE, PARA REMOVER GRAXAS, ÓLEOS, SUJEIRA PESADA, NÃO DEIXAR RESÍDUOS OU PELÍCULAS, MESMO NOS LUGARES DE MAIORES DIFICULDADES DE PENETRAÇÃO. UTILIZADO PARA LAVADORAS DE PEÇAS, DEVE SER BIODEGRADÁVEL E ATÓXICO.
196	UNIDADE	DESENGRIPANTE ANTI FERRUGEM TIPO AEROSSOL COM 300ML.
197	UNIDADE	DESMOLDANTE COM SILICONE PARA EMBUTIDORAS
198	UNIDADE	DIFUSOR DE GÁS TIG 1,6 MM COMPATIVÉL COM MAQUINA SUMIG TIGER 222 (TOCHA SU 27 )
199	UNIDADE	DIFUSOR DE GÁS TIG 2,4 MM COMPATIVÉL COM MAQUINA SUMIG TIGER 222 (TOCHA SU 27 )
200	UNIDADE	DIFUSOR DE GÁS TIG 3,2 MM COMPATIVÉL COM MAQUINA SUMIG TIGER 222 (TOCHA SU 27 )
201	UNIDADE	DISCO DE CORTE 12”X1/8”X7/8”
202	UNIDADE	DISCO DE CORTE 305/2/32 MM (+50 HRC)
203	UNIDADE	DISCO DE CORTE 305/2/32 MM (20/40 HRC)
204	UNIDADE	DISCO DE CORTE 4,1/2”X3/64”X7/8”
205	UNIDADE	DISCO DE CORTE 4.1/2” X 1/8” X 7/8”. MATERIAL: AÇO CARBONO. CORPO REFORÇO COM 2 TELAS DE FIBRA DE VIDRO. ANEL INTERNO DE AÇO. ROTAÇÃO MÁXIMA: 13.370 RPM / 80 M/S.
206	UNIDADE	DISCO DE CORTE 7” X 1/8” X 7/8”. MATERIAL: AÇO CARBONO. CORPO REFORÇO COM 2 TELAS DE FIBRA DE VIDRO. ANEL INTERNO DE AÇO. VELOCIDADE MÁXIMA DE ROTAÇÃO: 8.595 RPM / 80 M/S.
207	UNIDADE	DISCO DE CORTE 7”X1/16”X7/8”
208	UNIDADE	DISCO DE CORTE ABRASIVO 230/1,5/19 MM (+50 HRC)
209	UNIDADE	DISCO DE CORTE ABRASIVO 230/1,5/19 MM (20/40 HRC)
210	UNIDADE	DISCO DE CORTE DIAMANTADO SEGMENTADO. VELOCIDADE MÁXIMA DE ROTAÇÃO: 15.000. DIÂMETRO DO DISCO: 110 MM – 4. 3/8" . DIÂMETRO DO FURO CENTRAL: 20 MM – ¾".
211	UNIDADE	DISCO DE DESBASTE 115 X 6,0 X 22,23 MM: DISCO DE DESBASTE INDICADO PARA CORTES DE AÇOS CARBONOS E AÇOS INOXIDÁVEIS EM MANUTENÇÃO INDUSTRIAL EM GERAL. MEDIDAS DO DISCO: 115 X 6,0 X 22,23 MM (4 1/2” X 1/4” X 7/8”).
212	UNIDADE	DISCO DE SERRA METAL DURO 120 X 250 MM PARA MADEIRA COM 60 DENTES.
213	UNIDADE	DISCO FLAP 4.1/2 (115MM) GRÃO 100: COM CURVATURA NA FACE DE CORTE PARA TOTAL COBERTURA DA SUPERFÍCIE A SER LIXADA E MELHORAR O ACABAMENTO. INDICADO PARA A REMOÇÃO E ACABAMENTO DE CORDÕES E PONTOS DE SOLDA, DESBASTES EM GERAL, NIVELAMENTO DE SUPERFÍCIES, REMOÇÃO DE CORROSÃO E REVESTIMENTOS.
214	UNIDADE	DISCO FLAP 7POL: DISCO LAMINADO DE LIXAS, DO TIPO FLAP, COM COSTADO DE PLÁSTICO DE ALTA RESISTÊNCIA, PARA LIXAMENTO DE AÇOS CARBONOS E AÇOS INOXIDÁVEIS EM MANUTENÇÃO INDUSTRIAL EM GERAL. MEDIDAS DO DISCO: 178 X 22,23 MM (7´ X 7/8´). GRANA 60.
215	UNIDADE	DISCO FLAP GRANA 60: DISCO LAMINADO DE LIXAS, DO TIPO FLAP, COM COSTADO DE PLÁSTICO DE ALTA RESISTÊNCIA, PARA LIXAMENTO DE AÇOS CARBONOS E AÇOS INOXIDÁVEIS EM MANUTENÇÃO INDUSTRIAL EM GERAL. MEDIDAS APROX. DO DISCO: 115 X 22,23 MM (4 1/2POL X 7/8POL). GRANA 60.
216	CAIXA	ELETRODO DE SOLDA TIG (98% TUNGSTÊNIO + 2% CÉRIO) DIÂMETRO 1,6 MM CAIXA COM 10UNIDADES
217	CAIXA	ELETRODO DE SOLDA TIG (98% TUNGSTÊNIO + 2% CÉRIO) DIÂMETRO 2,4 MM CAIXA COM 10UNIDADES
218	CAIXA	ELETRODO DE TUNGSTÊNIO PONTA AZUL COM 2% DE LANTÂNIO DIÂMETRO 2,4 MM CAIXA COM 10UNIDADES
219	CAIXA	ELETRODO DE TUNGSTÊNIO PONTA VERDE TUNGSTENIO PURO DIÂMETRO 2,4 MM CAIXA COM 10UNIDADES
220	CAIXA	ELETRODO REVESTIDO BÁSICO AWS E7018 DIÂMETRO 2,5 MM CAIXA 17KG
221	CAIXA	ELETRODO REVESTIDO BÁSICO AWS E7018 DIÂMETRO 3,25 MM CAIXA 18KG
222	CAIXA	ELETRODO REVESTIDO CELULÓSICO AWS E6010 DIÂMETRO 3,25 MM CAIXA 20KG
223	CAIXA	ELETRODO REVESTIDO CELULÓSICO AWS E6010 DIÂMETRO 3,25 MM CAIXA 20KG
224	CAIXA	ELETRODO REVESTIDO DE FERRO FUNDIDO 99% LIMÁVEL DIÂMETRO 2,5 MM CAIXA COM 2,5KG
225	CAIXA	ELETRODO REVESTIDO RUTÍLICO AWS E6013 DIÂMETRO 2,5 MM CAIXA 18KG
226	CAIXA	ELETRODO REVESTIDO RUTÍLICO AWS E6013 DIÂMETRO 3,25 MM CAIXA 20KG
227	UNIDADE	ELETRODOS PARA AÇO DE BAIXA LIGA: ELETRODO PARA SOLDAGEM, COM REVESTIMENTO CELULÓSICO AÇOS BAIXA LIGA. SOLDAGEM DE GRANDE PENETRAÇÃO E ALTA RESISTÊNCIA, EM TODAS AS POSIÇÕES, ESPECIALMENTE NA VERTICAL DESCENDENTE; RECOMENDADO PARA SOLDAGEM DE OLEODUTOS, GASODUTOS, MINERODUTOS E TUBULAÇÕES API 5L X52 E X60. OS ELETRODOS DEVERÃO SER ENTREGUES EM MEDIDA POR QUILO (KG). - SOLDAGEM EM QUALQUER ÂNGULO DE CONTATO; - FAIXA DE CORRENTE: 90 - 180; - LIOYDS REGISTER: 530 - 600 MPA; - CHARPY (ENTALHE EM V - RESILIÊNCIA): - 30º C; - ALONGAMENTO: 23 - 25%; - 45 - 60 J; - DIÂMETRO: 4,00 MM; - COMPRIMENTO: 350 MM. APLICAÇÃO: USADOS PARA SOLDAS EM LIGAS DE FERRO-CARBONO COM ADIÇÃO INTENCIONAL DE PEQUENOS TEORES DE OUTROS ELEMENTOS DE LIGA, COMO POR EXEMPLO, MANGANÊS, SILÍCIO, NÍQUEL, CROMO, COBRE, MOLIBDÊNIO E VANÁDIO, VISANDO OBTENÇÃO DE PROPRIEDADES DIFERENCIADAS. EM GERAL, O TEOR TOTAL DE LIGA NESSA CLASSE DE AÇOS VARIA ENTRE 1,5 E 5,0%.
228	UNIDADE	ELETRODOS PARA AÇO DE BAIXO E MÉDIO TEOR DE CARBONO: ELETRODO PARA SOLDAGEM, CELULÓSICOS, RUTÍLICOS E BÁSICOS PARA USO GERAL, HOMOLOGADOS NAS MAIS IMPORTANTES SOCIEDADES CLASSIFICADORAS, PROPORCIONAM ÓTIMO DESEMPENHO E EXCELENTE SOLDABILIDADE. OS ELETRODOS DEVERÃO SER ENTREGUES EM MEDIDA POR QUILO (KG). - SOLDAGEM EM QUALQUER ÂNGULO DE CONTATO; - FAIXA DE CORRENTE: 100 - 190; - LIOYDS REGISTER: 470 - 500 MPA; - CHARPY (ENTALHE EM V - RESILIÊNCIA): - 30º C; - ALONGAMENTO: 28 - 33%; - 45 - 60 J; - DIÂMETRO: 4,00 MM; - COMPRIMENTO: 350 MM. APLICAÇÃO: USADOS PARA SOLDAS EM LIGAS DE BAIXO E MÉDIO TEOR DE CARBONO.
229	UNIDADE	ELETRODOS PARA FERRO FUNDIDO: ELETRODO PARA SOLDAGEM, ALMA DE NÍQUEL PURO, SOLDAGEM DE FERRO FUNDIDO A FRIO OU COM MODERADO PRÉ-AQUECIMENTO, QUANDO O METAL DEPOSITADO NECESSITA USINAGEM POSTERIOR, TAMBÉM USADO PARA ENCHIMENTO DE FALHAS NA FUNDIÇÃO E UNIÃO DE FERRO FUNDIDO AO AÇO. O METAL DEPOSITADO É LIMÁVEL. OS ELETRODOS DEVERÃO SER ENTREGUES EM MEDIDA POR QUILO (KG). - SOLDAGEM EM QUALQUER ÂNGULO DE CONTATO; - FAIXA DE CORRENTE: 90 - 140; - LIOYDS REGISTER: 380 MPA; - DUREZA: 180 HB; - 30 J; - DIÂMETRO: 3,25 MM; - COMPRIMENTO: 350 MM. APLICAÇÃO: USADOS PARA SOLDAS EM LIGAS METÁLICAS A BASE DE FERRO COM TEORES DE A 5% DE CARBONO, 1 A 3% DE SILÍCIO E ATÉ 1% DE MANGANÊS. TRATAMENTOS TÉRMICOS E ADIÇÕES DE OUTROS ELEMENTOS DE LIGA TAMBÉM SÃO UTILIZADOS DE FORMA A SE OBTER PROPRIEDADES ESPECÍFICAS. EM GERAL, APRESENTAM ALTA RESISTÊNCIA, À COMPRENSÃO, BAIXAS DUCTIBILIDADE E RESISTÊNCIA MECÂNICA. OS FERROS FUNDIDOS SÃO CLASSIFICADOS CONFORME A SUA MICROESTRUTURA E COMPOSIÇÃO QUÍMICA EM: CINZENTO, BRANCO, MALEÁVEL, NODULAR, GRAFITA COMPACTA E LIGADO.
230	UNIDADE	ENGATE RÁPIDO PARA AR COMPRIMIDO ROSCA FÊMEA DE 3/8 NPT MODELO NITTO JAPONÊS DE 1 TOQUE NOC-30F
231	UNIDADE	ENGATE RÁPIDO PARA AR COMPRIMIDO TIPO ESPIGÃO PARA MANGUEIRA 5/16" MODELO NITTO JAPONÊS DE 01 TOQUE NOC- 25H
232	UNIDADE	ENGRAXADEIRA COM BICO E EXTENSÃO: ENGRAXADEIRA MANUAL, MATERIAL CARCAÇA EM AÇO FUNDIDO, ACABAMENTO FOSFATIZADO, EMPUNHADURA EM PVC, ACOMPANHA DOIS TIPOS DE BICOS: 1 RÍGIDO E 1 FLEXÍVEL, CAPACIDADE DE CARGA: 400GR - 400CM³ DE GRAXA, PESO 1,41KG. USADO PARA APLICAÇÃO DE GRAXA EM ENGRAXADEIRA PADRÃO DE BITOLA 1/4”.
233	UNIDADE	ESCOVA DE AÇO MANUAL 4 CARREIRAS COM CABO DE PLÁSTICO
234	UNIDADE	ESCOVA DE AÇO ROTATIVA PARA ESMERIL 6" X 3/4" X 1/2"
235	UNIDADE	ESMERILHADEIRA PROFISSIONAL ESMERILHADEIRA ANGULAR POSSUIR ALETAS NAS LATERAIS PARA REFRIGERAÇÃO POSSIBILITAR O USO DA EMPUNHADURA LATERAL EM 3 POSIÇÕES DIFERENTES ESPECIFICAÇÕES TÉCNICAS: POTÊNCIA IGUAL OU SUPERIOR A 2.200 W TENSÃO: 220 V DIÂMETRO DO DISCO COM CENTRO REBAIXADO: 180 MM ESPESSURA MÁXIMA DO DISCO: 6,5 MM ROSCA DO EIXO: M14 ROTAÇÃO POR MIN: 8.500 RPM COMPRIMENTO DO FIO: 1,95 M DIMENSÕES APROXIMADAS (C X L X A): 473 X 200 X 140 MM ACESSÓRIOS INCLUSOS: CHAVE DE 2 PINOS EMPUNHADURA LATERAL PROTETOR DE DISCO; GARANTIA DE 12 MESES.
236	UNIDADE	ESPÁTULAS DE AÇO: ESPÁTULA, MATERIAL AÇO INOX, CABO PLÁSTICO. DIMENSÕES: COMPRIMENTO ESPÁTULA 98 MM, LARGURA ESPÁTULA 80 MM, COMPRIMENTO TOTAL COM CABO 216 MM.
237	UNIDADE	ESPIGÃO FIXO, TIPO MACHO, ROSCA NPT DE 3/8´, ESPIGA DE 1/2´, EM LATÃO OU AÇO.
238	PACOTE	ESPONJA VEGETAL PARA FERRO DE SOLDA. DIMENSÕES MÍNIMAS 65 X 45 X 10 MM. PACOTE COM 10 UNIDADES.
239	UNIDADE	ESQUADRO CONFECCIONADO EM ALUMÍNIO COM GRADUAÇÃO EM MILÍMETROS E POLEGADAS TAMANHO DE 10”.
240	KG	ESTOPA DE PANO COSTURADO
241	UNIDADE	ESTUFA PARA SECAGEM DE ELETRODOS: / ESTUFA PARA SECAGEM DE ELETRODOS, FABRICAÇÃO DENTRO DOS MAIS ELEVADOS PADRÕES DE QUALIDADE, ATENDENDO AS EXIGÊNCIAS DAS NORMAS E NECESSIDADES DOS MAIORES FABRICANTES MUNDIAIS DE ELETRODOS. / - CAPACIDADE: 50KG; / - TEMPERATURA DE TRABALHO: 120ºC; / - TENSÃO DE ALIMENTAÇÃO: 110V/220V; / - POTÊNCIA: 500W; / - COMPRIMENTO DOS ELETRODOS:350MM/450MM; / - TERMOSTATO REGULÁVEL; / - RESISTÊNCIA PARA REPOSIÇÃO DISPONÍVEL.
242	Unidade	ESTUFA COM RENOVAÇÃO E CIRCULAÇÃO DE AR FORÇADO: CARACTERÍSTICAS: CIRCULAÇÃO E RENOVAÇÃO DE AR FORÇADO, ATRAVÉS DE TURBO VENTOINHA PARA DESLOCAMENTO DE AR. CONTROLADOR DE TEMPERATURA ELETRÔNICO DIGITAL MICROPROCESSADO, PROGRAMAÇÃO E INDICAÇÃO DIGITAL DA TEMPERATURA ATRAVÉS DE TERMÔMETRO DIGITAL NO PAINEL. PARA TEMPERATURAS DE 50 °C A 250 °C. FAIXA DE TRABALHO MÍNIMO DE +15 °C ACIMA DA TEMPERATURA AMBIENTE A +200 °C. CÂMARA DE AQUECIMENTO COM CIRCULAÇÃO DE AR. CONFECCIONADA EM CHAPA DE AÇO COM TRATAMENTO ANTICORROSIVO E APÓS, PINTADA INTERNAMENTE EM TINTA ALUMÍNIO RESISTENTE A ALTAS TEMPERATURAS, E EXTERNAMENTE EM PINTURA ELETROSTÁTICA. ISOLAÇÃO TÉRMICA COM LÃ DE VIDRO EM TODAS AS PAREDES, INCLUSIVE PORTA E TETO. VEDAÇÃO DA PORTA COM GAXETA DE SILICONE. FECHO ROLETE. CHAVE LIGA/DESLIGA, FUSÍVEL DE SEGURANÇA, LÂMPADA PILOTO, SUPORTE PARA TERMÔMETRO E DISPOSITIVO SUPERIOR PARA SAÍDA DO AR QUENTE. CABO DE FORÇA COM DUPLA ISOLAÇÃO E PLUG DE TRÊS PINOS, DUAS FASES E UM TERRA. ACOMPANHA 01 PRATELEIRA INTERNA MÓVEL E REMOVÍVEL EM CHAPA DE AÇO PERFURADA. CAPACIDADE MÍNIMA DE 330 LITROS. FRETE INCLUSO NO VALOR. * GARANTIA MÍNIMA DE 12 MESES.
243	UNIDADE	EXTENSÃO MULTICHAMA P/ ACETILENO (BICO P/ DESEMPENO C/ MAÇARICO DE SOLDA) COMPATIVEL COM MARCA FAMABRAS
244	UNIDADE	EXTRATOR DE PARAFUSOS JOGO COM 5 PEÇAS, ACOMPANHA ESTOJO PLÁSTICO, MEDIDAS DE : 3.3 - 5.3 - 6.4 - 8.8 - 11.2MM. REMOVE PORCAS E PARAFUSOS: M3 – M6/ M6 – M8/ M8 – M10/ M10 – M14/ M14 – M18
245	UNIDADE	FERRAMENTA PARA FRESAMANTO DE MATRIZ, COM PONTA CILINDRICA DE 10MM COM O CODIGO DE REFERENCIA DA KYOCERA MRF10-S12 (HASTE CILÍNDRICA), DEVE SER FORNECIDA COM 5 PARAFUSOS DE REPOSIÇÃO
246	UNIDADE	FERRAMENTA PARA FRESAMANTO DE MATRIZ, COM PONTA CILINDRICA DE 12MM COM O CODIGO DE REFERENCIA DA KYOCERA MRF12-S12 (HASTE CILÍNDRICA), DEVE SER FORNECIDA COM 5 PARAFUSOS DE REPOSIÇÃO
247	UNIDADE	FERRAMENTA PARA FRESAMANTO DE MATRIZ, COM PONTA CILINDRICA DE 20MM COM O CODIGO DE REFERENCIA DA KYOCERA MRX20-S20-10-2T (HASTE CILÍNDRICA). , DEVE SER FORNECIDA COM 5 PARAFUSOS DE REPOSIÇÃO
248	JOGO	FILAMENTO PLA DIAMETRO DO FIO DE 1,75MM COM ENBALAGENS DE 1KG, ESBALADA INDIVIDUALMETE A VACUO, DEVE SER ENTREGUE AS QUANTIDADES DE 15KG DA COR BRANCA, 5KG DA COR PRETA, 5KG DA COR AZUL E 5 KG DA COR VERMALHA.
249	UNIDADE	FLUÍDO PARA CORTE: FLUIDO SINTÉTICO A BASE DE ÁGUA, ECOLÓGICO, PARA CORTE DE METAIS FERROSOS E AÇO INOX. INDICADO PARA ROSQUEAR, ALARGAR, MANDRILAR, FURAR, ACABAR. VANTAJOSO PARA AS OPERAÇÕES DE USINAGEM RÁPIDA COM GERAÇÃO DE MUITO CALOR. FUNÇÕES DE REFRIGERAÇÃO E LUBRIFICAÇÃO. ODOR LEVE E BAIXA TAXA DE EVAPORAÇÃO. NÃO FORMA NÉVOA IRRITANTE NO AMBIENTE. NÃO ATACA A PELE DO OPERADOR. CONTROLA A TEMPERATURA EVITANDO A DEFORMAÇÃO DA PEÇA E/OU FALHAS DIMENSIONAIS; EVITA A PERDA DE DUREZA DA FERRAMENTA E A PERDA DE CORTE; IMPEDE A SOLDA DE CAVACO NA FERRAMENTA. EXCELENTE PROTEÇÃO ANTI-CORROSIVA. NÃO ATACA MÁQUINAS, FERRAMENTAS E PEÇAS USINADAS. ECOLÓGICO - NÃO CONTÉM SOLVENTES NOCIVOS OU METAIS PESADOS - INDICADO PARA EMPRESAS QUE TRABALHAM COM SISTEMAS DE GERENCIAMENTO SMS (SEGURANÇA, MEIO AMBIENTE E SAÚDE OCUPACIONAL) OU ISO 14000. CONTEÚDO LÍQUIDO DA EMBALAGEM 500 ML.
250	UNIDADE	FLUÍDO SINTÉTICO EMULSIVO EM ÁGUA E TRANSLUCIDO, PARA REFRIGERAÇÃO EM OPERAÇÕES DE CORTE E USINAGEM, COM EMULÇÃO NIMIMA DE 1:19. COM MARCA DE REFERENCIA ROCOL E DEVE POSSUIR QUALIDADE IGUAL OU SUPERIOR A MARCA DE REFERENCIA
251	UNIDADE	FLUXO P/ BRASAGEM (P/ SOLDAR LIGA DE PRATA) (COM NO MÍNIMO 250G)
252	UNIDADE	FLUXO PARA SOLDA OXIACETILENO LATÃO E BRONZE 250G. FLUXO DE SOLDA.APLICAÇÕES EM SOLDA DE LATÃO E COBRE: SOLDA OXIACETILÊNICA COM A UTILIZAÇÃO DE VARETAS DE LATÃO, BRONZE E COBRE. EMBALAGEM COM 250 G.
253	UNIDADE	FLUXÔMETRO COM ESCALA AR/CO2 EM L/MIN, APLICADO EM PROCESSO DE SOLDAGEM MIG/MAG E TIG
254	UNIDADE	FORNO MUFLA CONFECCIONADO EM CHAPA DE AÇO TRATADA COM REVESTIMENTO EM EPOXI ELETROSTÁTICO. ISOLAÇÃOPERFEITA POR TIJOLOS ISOLANTES EVITANDO O AQUECIMENTO DA PARTEEXTERIOR. PAINEL DE COMANDO NA LATERAL. RESISTÊNCIAS DE FIO KANTHAL A 1 ,EMBUTIDAS EM REFRATÁRIOS DE ALTA PERCENTAGEM DE ALUMINA. PORTA COM CONTRAPESO E ABERTURA TIPO BANDEJA PARA PROTEGER EVENTUAL QUEDA DE MATERIAL QUENTE NO OPERADOR. CONTROLADOR ELETRÔNICO COM PROGRAMAÇÃO DE 7 RAMPAS E 7 PATAMAR DE TEMPERATURA COM POSSIBILIDADE DE 64 SEGUIMENTOS COM PRECISÃO _ 7ºC. INDICAÇÃO DIGITAL DA TEMPERATURA PROGRAMÁVEL COM AS FUNÇÕES DE: SET POINT, AUTO SINTONIA, BLOQUEIO E PID DUPLO DISPLAY SENDO QUE O VERDE É PARA A PROGRAMAÇÃO E O VERMELHO PARA A INDICAÇÃO INDICAÇÃO DIGITAL DA TEMPERATURA COM PRECISÃO DE _7ºC. RESOLUÇÃO DE 1 EM 1ºC. SENSOR DE TEMPERATURA TIPO K. TEMPERATURA MÁXIMA DE TRABALHO 1200ºC FAIXA DE TRABALHO ENTRE 0 E 1200ºC ALIMENTAÇÃO PODE SER EM 220 VOLTS, 380 VOLTS, 440 VOLTS TRIFÁSICO. MEDIDAS INTERNAS APROXIMADAS: 11X11X20CM; GARANTIA DE 12 MESES.
255	UNIDADE	FRESA DE METAL DURO Ø10MM ESFÉRICA: FRESA TOPO ESFÉRICA DE METAL DURO, 2 CORTES COM DUREZA MÍNIMA DE 48 HRC, VERSÃO MÉTRICA E DIREITA.
256	UNIDADE	FRESA DE TOPO HSS DE 4 ARESTAS C247 10.0MM DE DIÂMETRO.
257	UNIDADE	FRESA DE TOPO HSS DE 4 ARESTAS C247 12.0 MM DE DIÂMETRO.
258	UNIDADE	FRESA TOPO 3MM: FRESA TOPO 4 CANAIS, HASTE CILÍNDRICA, CORTE E HÉLICE À DIREITA, METAL DURO, PONTA RETA, DIÂMETRO DE 3 MM. CONFORME DIN 844.
259	UNIDADE	FRESA TOPO 5MM: FRESA TOPO 4 CANAIS, HASTE CILÍNDRICA, CORTE E HÉLICE À DIREITA, METAL DURO, PONTA RETA, DIÂMETRO DE 5 MM. CONFORME DIN 844.
260	UNIDADE	FRESAS DE PONTA ESFÉRICA INTEIRIÇA DE METAL DURO 4 CORTE Ø 10.0 MM, PARA USINAGEM DE MATERIAIS DE COM DUREZA ACIMA DE 45 HRC
261	UNIDADE	FRESAS DE PONTA ESFÉRICA INTEIRIÇA DE METAL DURO 4 CORTE Ø 12.0 MM, PARA USINAGEM DE MATERIAIS DE COM DUREZA ACIMA DE 45 HRC
262	UNIDADE	FRESAS DE PONTA ESFÉRICA INTEIRIÇA DE METAL DURO 4 CORTE Ø 2.0 MM, PARA USINAGEM DE MATERIAIS DE COM DUREZA ACIMA DE 45 HRC
263	UNIDADE	FRESAS DE PONTA ESFÉRICA INTEIRIÇA DE METAL DURO 4 CORTE Ø 4.0 MM, PARA USINAGEM DE MATERIAIS DE COM DUREZA ACIMA DE 45 HRC
264	UNIDADE	FRESAS DE PONTA ESFÉRICA INTEIRIÇA DE METAL DURO 4 CORTE Ø 6.0 MM, PARA USINAGEM DE MATERIAIS DE COM DUREZA ACIMA DE 45 HRC
265	UNIDADE	FRESAS DE PONTA ESFÉRICA INTEIRIÇA DE METAL DURO 4 CORTE Ø 8.0 MM, PARA USINAGEM DE MATERIAIS DE COM DUREZA ACIMA DE 45 HRC
266	UNIDADE	FRESAS DE TOPO INTEIRIÇA DE METAL DURO 2 CORTE Ø 10.0 MM COM CANAL POLIDO, PARA USINAGEM DE MATERIAIS DE COM DUREZA ACIMA DE 45 HRC.
267	UNIDADE	FRESAS DE TOPO INTEIRIÇA DE METAL DURO 2 CORTE Ø 12.0 MM COM CANAL POLIDO, PARA USINAGEM DE MATERIAIS DE COM DUREZA ACIMA DE 45 HRC
268	UNIDADE	FRESAS DE TOPO INTEIRIÇA DE METAL DURO 2 CORTE Ø 4.0 MM, COM CANAL POLIDO, PARA USINAGEM DE MATERIAIS DE COM DUREZA ACIMA DE 45 HRC
269	UNIDADE	FRESAS DE TOPO INTEIRIÇA DE METAL DURO 2 CORTE Ø 6.0 MM, COM CANAL POLIDO, PARA USINAGEM DE MATERIAIS DE COM DUREZA ACIMA DE 45 HRC
270	UNIDADE	FRESAS DE TOPO INTEIRIÇA DE METAL DURO 2 CORTE Ø 8.0MM, COM CANAL POLIDO, PARA USINAGEM DE MATERIAIS DE COM DUREZA ACIMA DE 45 HRC
271	UNIDADE	FRESAS DE TOPO INTEIRIÇA DE METAL DURO 4 CORTE Ø 10.0 MM, PARA USINAGEM DE MATERIAIS DE COM DUREZA ACIMA DE 45 HRC
272	UNIDADE	FRESAS DE TOPO INTEIRIÇA DE METAL DURO 4 CORTE Ø 12.0 MM, PARA USINAGEM DE MATERIAIS DE COM DUREZA ACIMA DE 45 HRC
273	UNIDADE	FRESAS DE TOPO INTEIRIÇA DE METAL DURO 4 CORTE Ø 16.0 MM, PARA USINAGEM DE MATERIAIS DE COM DUREZA ACIMA DE 45 HRC
274	UNIDADE	FRESAS DE TOPO INTEIRIÇA DE METAL DURO 4 CORTE Ø 4.0 MM, PARA USINAGEM DE MATERIAIS DE COM DUREZA ACIMA DE 45 HRC
275	UNIDADE	FRESAS DE TOPO INTEIRIÇA DE METAL DURO 4 CORTE Ø 6.0 MM, PARA USINAGEM DE MATERIAIS DE COM DUREZA ACIMA DE 45 HRC
276	UNIDADE	FRESAS DE TOPO INTEIRIÇA DE METAL DURO 4 CORTE Ø 8.0 MM, PARA USINAGEM DE MATERIAIS DE COM DUREZA ACIMA DE 45 HRC
277	UNIDADE	FUNIL RETO DE METAL PARA USO EM GERAL
278	UNIDADE	FUNIS COM EXTENSÃO FLEXÍVEL: FUNIL COM EXTENSÃO FLEXÍVEL, FEITO EM POLIETILENO, COM PENEIRA, COM ALÇA/PEGADOR PARA MANUSEIO. MEDIDAS: 160 MM DE 1,3. USADO PARA TROCA DE ÓLEO OU COLOCAÇÃO DE COMBUSTÍVEL EM VEÍCULOS.
279	UNIDADE	FURADEIRA COM IMPACTO: / FURADEIRA DE IMPACTO, COM POTÊNCIA DE 900 W, COMUTADOR QUE PERMITE TROCA DE ROTAÇÃO OU IMPACTO EM UMA SÓ PEÇA, INTERRUPTOR BIPOLAR COM TRAVA, PARA TRABALHO CONTÍNUO, COM EMBREAGEM DE SEGURANÇA PARA PROTEÇÃO NO CASO DE BLOQUEIO SÚBITO DA FERRAMENTA/ACESSÓRIO, EMPUNHADEIRA PRINCIPAL TIPO “PÁ” E EMPUNHADEIRA AUXILIAR PARA MAIOR FIRMEZA EM PERFURAÇÕES DE GRANDES DIÂMETROS. BOTÃO-TRAVA PARA TRABALHOS CONTÍNUOS. ISOLAMENTO DUPLO, ALTÍSSIMA CAPACIDADE DE PERFURAÇÃO. / ESPECIFICAÇÕES TÉCNICAS: / - POTÊNCIA MÍNIMA 900 W; / - VOLTAGEM: 220V; / - Nº DE ROTAÇÕES (SEM CARGA): 645 - 1400 R.P.M.; / - PESO: 4,1 KG; / - MANDRIL: 5/8” - 16 MM; / - IMPACTOS POR MINUTO: 10320/22900 MIN-1. / AMPLITUDES DE PERFURAÇÃO: / - MÁX. Ø DE PERFURAÇÃO EM CONCRETO: 30 / 20 MM; / - MÁX. Ø DE PERFURAÇÃO EM MADEIRA: 50 / 30 MM; / - MÁX. Ø DE PERFURAÇÃO EM AÇO: 16 / 10 MM. / ACOMPANHAM À FURADEIRA OS ITENS: / - EMPUNHADEIRA AUXILIAR; / - CHAVE DE MANDRIL; / - LIMITADOR DE PROFUNDIDADE.
280	KG	GRAFITE, ASPECTO FÍSICO PÓ, APLICAÇÃO REDUTOR ATRITO / LUBRIFICAÇÃO EM GERAL
281	UNIDADE	GRAMPO PARA CABO DE AÇO DE 1/8´.
282	UNIDADE	GRAMPO PARA CABO DE AÇO DE 3/16.
283	UNIDADE	GRAMPO PARAFUSO E CALÇO - COM DIMENSÕES QUE POSSAM SER UTILIZADAS NO SUPORTE SCLNR2020K09. . MARCA SANDVIK, KYOCERA OU SECCO
284	BALDE	GRAXA EM BALDE 20 LTS: GRAXA PARA LUBRIFICAÇÃO GERAL. FABRICAÇÃO À BASE DE CÁLCIO, HIDROREPELENTE, FABRICADA COM ÓLEO LUBRIFICANTE DE ALTA VISCOSIDADE,TENDO UMA COR CASTANHA ESCURA E GRANDE ADESIVIDADE. RECOMENDADA PARA LUBRIFICAÇÃO DAS ARTICULAÇÕES DE CHASSIS DE CAMINHÕES, AUTOMÓVEIS, TRATORES, MOTOCICLETAS, MÁQUINAS AGRÍCOLAS, MANCAIS DE DESLIZAMENTO E SEMPRE QUE NECESSITE DE UMA GRAXAPARA TRABALHOS EM TEMPERATURAS NÃO SUPERIORES A 80ºC. É TAMBÉM UTILIZADA EM INDÚSTRIAS PESADAS, TAIS COMO MINERAÇÃO, LAMINAÇÃO DE AÇO E METAIS NÃO FERROSOS, MANUFATURA DE PRODUTOS QUÍMICOS E USINAGEM DE METAIS. EMBALAGEM: BALDE COM PESO LÍQUIDO DE 20 KG DO PRODUTO.
285	UNIDADE	GRAXA EM SPRAY: GRAXA EM SPRAY À BASE DE LÍTIO, TIPO/COR BRANCA, MULTI ADITIVADA, DE ALTA PERFORMANCE, RESISTENTE A ÁGUA E ALTAS TEMPERATURAS, PROTEÇÃO CONTRA CORROSÃO, ELEVADA RESISTÊNCIA A OXIDAÇÃO, ELIMINA RUÍDOS, PONTO DE GOTA 185°C. APLICAÇÃO EM ROLAMENTOS, LUBRIFICAÇÃO DE PEÇAS METÁLICAS, CONTRA CORROSÃO DE PEÇAS AUTOMOTIVAS, TRAVAS DE CAPÔ, MÁQUINAS DE VIDRO, AUTOMÓVEIS, CAMINHÕES, ÔNIBUS, LANCHAS, MOTOCICLETAS, ETC. CONTEÚDO LÍQUIDO DA EMBALAGEM 300ML/200G.
286	UNIDADE	GRAXEIRA 45º: PINOS PARA LUBRIFICAÇÃO, ÂNGULO: 45°, MATERIAL AÇO ZINCADO, BITOLA 1/4” - 28 FIOS. EMBALAGEM: PACOTE COM 10 PEÇAS.
287	UNIDADE	GRAXEIRA 90º: PINOS PARA LUBRIFICAÇÃO, NOME GRAXEIRA, ÂNGULO: 90°, MATERIAL AÇO ZINCADO, BITOLA 1/4” - 28 FIOS. EMBALAGEM: PACOTE COM 10 PEÇAS.
288	UNIDADE	GRAXEIRA RETA: PINOS PARA LUBRIFICAÇÃO, NOME GRAXEIRA, TIPO RETO, MATERIAL AÇO ZINCADO, BITOLA 1/4” - 28 FIOS. EMBALAGEM: PACOTE COM 10 PEÇAS.
289	UNIDADE	INVERSOR CORTADOR PLASMA: / PRINCIPAIS VANTAGENS DA MÁQUINA DE CORTE PLASMA : / DEVE SER DE TAMANHO COMPACTO E O BAIXO PESO ; / AUMENTA A DENSIDADE DA ENERGIA DO ARCO PARA UMA MAIOR QUALIDADE DE CORTE COM MENOS ESCÓRIA. A TECNOLOGIA DE CORTE POR ARRASTE FACILITA AINDA MAIS O USO MESMO PARA OS OPERADORES INEXPERIENTES. / O CIRCUITO DE CORTE PLASMA COMPENSA AS VARIAÇÕES DE ALIMENTAÇÃO DE ENTRADA, OFERECENDO UM DESEMPENHO CONSISTENTE DE CORTE E UMA MELHOR OPERAÇÃO COM GERADORES / INTERFACE E CONEXÃO DE TOCHA QUE AUMENTAM A VERSATILIDADE PARA O USO MANUAL E MECÂNICO. / O PROJETO COM DOIS ÂNGULOS ESTENDE A VIDA DO BICO E REDUZ O CUSTO OPERACIONAL. / REFRIGERA DOS COMPONENTES INTERNOS COM MAIS EFICIÊNCIA, CONFERINDO MAIOR CONFIABILIDADE AO SISTEMA E MAIOR TEMPO DE FUNCIONAMENTO. / APLICAÇÕES DA MÁQUINA DE CORTE PLASMA: / - CORTE MANUAL; / - GOIVAGEM; / - CORTE MECANIZADO; / - MESAS X-Y; / - SISTEMAS DE CORTE SOBRE MAQUINA TARTARUGA; / - SISTEMAS DE CORTE DE TUBOS; / - SISTEMAS ROBÓTICOS. / COMPONENTES PADRÕES DO SISTEMA: / - FONTE PLASMA; / - TOCHA MANUAL; / - CONSUMÍVEIS EXTRAS PARA CORTE E GOIVAGEM; / - ALÇA PARA TRANSPORTE; / - TERRA, FILTRO DE UMIDADE E CONTROLE DE FLUXO DE AR. / DEVE ACOMPANHAR FILTRO DE AR ESPECÍFICO PARA O EQUIPAMENTO EM QUESTÃO. / CAPACIDADE DE CORTE: MÍNIMO 12 MM OU /12” / TENSÃO DE OPERAÇÃO: 380 V TRIFÁSICO / DADOS OPERACIONAIS: / CAPACIDADE ESPESSURA VELOCIDADE DE CORTE / CORTE MANUAL / RECOMENDADA: 12 MM (1/2 POL)- 500 MM/MIN - (20 POL/MIN) / 19 MM (3/4 POL) - 250 MM/MIN - (10 POL/MIN) / SEPARAÇÃO: 25 MM (1 POL) - 125 MM/MIN - (5 POL/MIN) / PERFURAÇÃO 12 MM (1/2 POL)* / *ESPECIFICAÇÃO DE PERFURAÇÃO PARA USO MANUAL OU COM O CONTROLE AUTOMÁTICO DE ALTURA DA TOCHA. / CAPACIDADE GOIVAGEM: 2,8 KG POR HORA - 3,3 MM C X 5,5 MM L.
290	JOGO	JODO DE CHAVE TORX, TIPO L MODELO LONGO, CONTENDO 9 PEÇAS, - T10 - T15 - T20 - T25 - T27 - T30 - T40 - T45 - T50 E GARANTIA DE 12 MESES
291	JOGO	JOGO DE BITS PARA PARAFUSAR COM 43 PEÇAS, FABRICADO EM AÇO DE ALTA RESISTÊNCIA. FORNECIDO COM ESTOJO PLÁSTICO PARA ARMAZENAMENTO E TRANSPORTE. COMPOSTO POR: / 32 BITS 25MM: - 4 PHILLIPS: PH1, PH2 (X2) E PH3 / - 4 POZIDRIV: PZ1, PZ2 (X2) E PZ3 / - 4 FENDA: 3, 4, 5 E 6 MM / - 4 ALLEN: 3, 4, 5 E 6 MM / - 8 TORK: 10, 15, 20 (X2), 25, 27, 30 E 40 / - 8 TORK COM GUIA: 10, 15, 20 (X2), 25, 27, 30 E 40 / 6 BITS 75MM: - 3 TORK: T15, T20 E T25 / - 1 PHILLIPS: PH2 / - 1 POZIDRIV: PZ2 / - 1 FENDA: 5MM / 3 BITS CANHÃO: 6, 8 E 10 MM 1 SUPORTE MAGNÉTICO UNIVERSAL DE APERTO RÁPIDO 1 ADAPTADOR MAGNÉTICO PARA BITS
292	UNIDADE	JOGO DE BITS: JOGO DE BITS PONTEIRAS, MATERIAL AÇO CROMO VANÁDIO, ENCAIXE SEXTAVADO 1/4”, COMPRIMENTO 50 MM, JOGO COM 10 PEÇAS, ENCAIXE PARA USO EM PARAFUSADEIRA, COMPOSIÇÃO: 4 PONTEIRAS FENDA: 3, 4, 6 E 7 MM; 3 PONTEIRAS PHILIPS: Nº 1, 2 E 3; 3 PONTEIRAS POZIDRIVE: Nº 1, 2 E 3; ACOMPANHA ESTOJO PLÁSTICO PARA ACOMODAÇÃO DAS PONTEIRAS, PESO APROX. 0,2 KG.
293	JOGO	JOGO DE BROCA 1 MM À 13 MM HSS 25 PEÇAS JOGO DE BROCAS DE AÇO RÁPIDO 1 A 13 MM 25 PEÇAS DIN 338. CONTENDO: 1,0 1,5 2,0 2,5 3,0 3,5 4,0 4,5 5,0 5,5 6,0 6,5 7,0 7,5 8,0 8,5 9,0 9,5 10,0 10,5 11,0 11,5 12,0 12,5 13,0MM. ACONDICIONADAS EM CAIXA METÁLICA OU PLÁSTICA.
294	JOGO	JOGO DE CHAVE L HEXAGONAL (ALLEN) LONGA ABAULADA DE 0,50” ATÉ 3/8” (12 OU 13 PEÇAS), IGUAL OU SUPERIOR A MARCA IRWIN E BELZER.
295	UNIDADE	JOGO DE CHAVE PRECISÃO COM 07 (SETE) PEÇAS, HASTE EM AÇO CROMADO VANÁDIO, PONTA MAGNETIZADA, CABO ANATÔMICO EM POLIPROPILENO REVESTIDO COM BORRACHA TERMOPLÁSTICA, ACOMODADO EM ESTOJO DE PLÁSTICO RESISTENTE, CONTENDO: 1CHAVE FENDA: 1,5X50, 2X50, 2,5X50 E 3X50 MM; 2CHAVE PHILLIPS: PH00X50, PH0X50 E PH1X50 MM.
296	JOGO	JOGO DE CHAVES CANHÃO PROFISSIONAL . HASTE EM AÇO CARBONO TEMPERADA. ACABAMENTO CROMADO. MEDIDAS: 3, 4, 5, 6, 7, 8, 9, 10, 11, 12, 13 E 14 MM.
297	JOGO	JOGO DE CHAVES DE BIELA: JOGO DE CHAVES DE BIELA 12 PEÇAS, JOGO DE CHAVE DE BIELA TIPO L COM 12 PEÇAS (MM): 8, 9, 10, 11, 12, 13, 14, 15, 16, 17, 18 E 19. PRODUZIDA EM AÇO ESPECIAL NIQUELADO E CROMADO, MEDIDAS IGUAIS DOS DOIS LADOS, APLICAÇÃO INDICADA PARA APERTO E DESAPERTO. UTILIZADO EM PORCAS E PARAFUSOS SEXTAVADOS.
298	JOGO	JOGO DE CHAVES, TIPO L HEXAGONAIS (ALLEN) LONGAS, MATERIAL AÇO CROMO VANÁDIO, ACABAMENTO SUPERFICIAL FOSFATIZADO, COMPONENTES 9 PEÇAS: 1,5; 2; 2,5; 3; 4; 5; 6; 8; 10 MM. IGUAL OU SUPERIOR A MARCA IRWIN E BELZER.
299	JOGO	JOGO DE LIMA AGULHA: JOGO DE LIMA TIPO AGULHA, CONTENDO 12 PEÇAS, SENDO: 01CHATA PARALELA BASTARDA 01 CHATA PARALELA MURÇA 01 CHATA BASTARDA AFILADA 01 CHATA MURÇA AFILADA 01 FACA MURÇA AFILADA 01 MEIA CANA MURÇA AFILADA 01 TRIANGULAR MURÇA AFILADA 01 REDONDA MURÇA AFILADA 01 OVAL MURÇA AFILADA 01 QUADRADA MURÇA AFILADA 01 AMENDOA MURÇA AFILADA 01 BARRETE MURÇA AFILADA.
300	JOGO	JOGO DE SOQUETE, COM 18 SOQUETES ESTRIADOS 1/2´: 8, 9, 10, 11, 12, 13, 14, 15, 16, 17, 18, 19, 21, 22, 24, 27, 30, 32MM; CATRACA REVERSÍVEL 1/2´; CABO T 10´; EXTENSÃO 5´; EXTENSÃO 10´.
301	UNIDADE	JOGO DE SOQUETES CACHIMBOS 1/2” CROMO VANADIUM 21 PEÇAS. MATERIAL: TODO EM CROMO-VANADIUM, MATERIAL DE EXCELENTE QUALIDADE E RESISTÊNCIA SUPERIOR - ENCAIXE: 1/2”. ACOMPANHA: 1 CHAVE PARA ENCAIXE DOS SOQUETES DE ALTA QUALIDADE EM CROMO VANÁDIUM, 20 SOQUETES EM CROMO VANÁDIUM NOS SEGUINTES TAMANHOS: POLEGADAS: 3/8” - 7/16” - 15/32” - 1/2” - 9/16” - 5/8” - 11/16” - 3/4” - 13/16” - 7/8”. MILÍMETROS: 10 - 11 - 12 - 13 - 14 - 15 - 17 - 19 - 22 - 24.
302	UNIDADE	JOGO DE TARRACHA PARA ROSCA EXTERNA DE CANOS EM PVC NOS TAMANHOS 1/2”, 3/4”, 1”, 1.1/4”.
303	UNIDADE	JOGO ENGATE RÁPIDO MACHO E FÊMEA PARA AR COMPRIMIDO, TIPO ROLETE, DIÂMETRO INTERNO 1/4”, COM VEDAÇÃO DE BORRACHA NITRÍLICA, PRESSÃO MÁXIMA 16 BAR,COM ROSCA PARA MACHO DE 1/2’, DEVE SER COMPATIVEL COM AS DIMENSÕES, MATERIAL E QUALIDADE DA MARCA SCHWEERS
304	UNIDADE	KIT AGULHEIRO PARA LIMPEZA DE BICO DE SOLDA
305	UNIDADE	KIT CHUMBADOR (PARABOLT), EM AÇO MÉDIO CARBONO, ACABAMENTO ZINCADO BRANCO, MODELO CBA, DIÂMETRO DA ROSCA DE 5/8´ (16 MM), COMPRIMENTO DO PARAFUSO DE NO MÍNIMO 89 MM (3 1/2´), DIÂMETRO DO FURO DE 7/8´ (22 MM), PROFUNDIDADE MÍNIMA DO FURO DE 75 MM, COMPRIMENTO DA JAQUETA DE NO MÍNIMO 60 MM, TORQUE DE APERTO MÍNIMO DE 10 KGF.M. KIT É COMPOSTO DE PARAFUSO, ARRUELA LISA, JAQUETA E CONE.
306	KIT	KIT CONTENDO: LIMA QUADRADA 8´ A 12´: LIMA QUADRADA, DO TIPO MURÇA OU BASTARDA, COMPRIMENTO DE 8´ A 12´.
307	UNIDADE	KIT DIDÁTICO PARA ENSINO DE PNEUMÁTICA E ELETROPNEUMÁTICA: KIT DIDÁTICO PARA ESTUDOS DE PNEUMÁTICA, ELETROPNEUMÁTICA E AUTOMAÇÃO INDUSTRIAL. EQUIPADO COM VÁLVULAS PNEUMÁTICAS, ELETROPNEUMÁTICAS, ATUADORES SENSORIZADOS E PERIFÉRICOS ELÉTRICOS. / O KIT DEVERÁ SER COMPOSTO POR: KIT DIDÁTICO PARA ENSINO DE PNEUMÁTICA E ELETROPNEUMÁTICA: KIT DIDÁTICO PARA ESTUDOS DE PNEUMÁTICA, ELETROPNEUMÁTICA E AUTOMAÇÃO INDUSTRIAL. EQUIPADO COM VÁLVULAS PNEUMÁTICAS, ELETROPNEUMÁTICAS, ATUADORES SENSORIZADOS E PERIFÉRICOS ELÉTRICOS. O KIT DEVERÁ SER COMPOSTO POR: 01 MALETA, COM ALÇA RETRÁTIL E RODÍZIOS; ACRÍLICO COM SIMBOLOGIAS SERIGRAFADAS E BORNES PARA LIGAÇÃO; 02 CONTATORES AUXILIARES; 02 TEMPORIZADORES; 01 FONTE 24VCC; 04 BOTOEIRAS; 02 SINALEIRAS; 01 VÁLVULA REGULADORA DE FLUXO COM MANÔMETRO; 01 DISTRIBUIDOR DE 04 SAÍDAS; 01 VÁLVULA ELEMENTO E; 01 VÁLVULA ELEMENTO OU; 02 VÁLVULAS 2/2 VIAS ACIONAMENTO POR BOTÃO; 03 VÁLVULAS 5/2 VIAS SIMPLES SOLENÓIDE; 01 VÁLVULA 5/2 VIAS DUPLO SOLENÓIDE; 01 VÁLVULA 3/2 VIAS SIMPLES PILOTO; 01 VÁLVULA 5/2 VIAS SIMPLES PILOTO; 02 VÁLVULAS 2/2 VIAS ACIONAMENTO ROLETE; 03 CILINDROS DUPLA AÇÃO COM SENSORES ACOPLADOS; 01 CILINDRO SIMPLES AÇÃO RETORNO POR MOLA OBSERVAÇÕES. A ENTREGA DEVERÁ ESTAR INCLUSA NO ENDEREÇO DO CONTRATANTE. DEVERÁ SER FORNECIDO ACOMPANHADO DE TODOS OS ACESSÓRIOS NECESSÁRIOS PARA SEU FUNCIONAMENTO; DEVERÁ SER FORNECIDO MATERIAL DIDÁTICO MANUAIS DE ALUNO DEVERÁ SER FORNECIDO MATERIAL DIDÁTICO MANUAIS DE PROFESSOR DEVERÁ SER FORNECIDO MANUAL TÉCNICO DEVERÁ SER FORNECIDO ROTEIROS DE ATIVIDADES PRÁTICAS; DEVERÁ SER FORNECIDO SLIDES PARA O PROFESSOR; DEVERÁ SER FORNECIDO VÍDEOS DEMONSTRATIVOS DOS EXPERIMENTOS, DATASHEETS. MANUAL EM PORTUGUÊS; GARANTIA DE UM ANO;
308	UNIDADE	KIT ENGATE RÁPIDO: ENGATE RÁPIDO, EM LATÃO OU AÇO, DO TIPO ROLETE, PARTE ACOPLÁVEL AO PINO ADAPTADOR DE 1/4´ EM UMA EXTREMIDADE, E NA OUTRA, ROSCA FÊMEA DE 1/4´ BSP OU NPT; PINO ADAPTADOR DE ENGATE 1/4´ (PORÇÃO DE ACOPLAMENTO DE 1/4´, COM ROSCA MACHO NPT DE 1/4´ NA OUTRA EXTREMIDADE), EM LATÃO OU AÇO; ESPIGÃO FIXO, ESPIGA DE 3/8´ EM UMA EXTREMIDADE, E ROSCA MACHO 1/4´ NPT OU BSP NA OUTRA EXTREMIDADE, EM LATÃO OU AÇO.
309	KIT	KIT MACHOS E TARRACHAS MANUAIS AÇO RÁPIDO: / KIT DE MACHOS E TARRAXAS, MATERIAL DE FABRICAÇÃO DOS ITENS EM AÇO RÁPIDO DE ALTA QUALIDADE. ACOMPANHA MALETA PLÁSTICA REFORÇADA PARA GUARDAR OS MATERIAIS. PESO TOTAL DO KIT: 1,3 KG. / O JOGO COMPLETO POSSUI 40 PEÇAS. / ITENS INCLUSOS: / 1 MALETA PARA TRANSPORTE; 1 CHAVE DE FENDA PEQUENA; 1 PENTE PARA RESÍDUOS NA ROSCA; 1 VIRA-TARRAXA; 2 VIRA-MACHOS; 17 TARRAXAS PARA METAL: M3 X 0,6 - M4 X 0,75 - M5 X 0,9 - M6 X 0,75 - M7 X 0,75 - M8 X 1 - M10 X 1,25 - M12 X 1,5 - M3 X 0,5 - M4 X 0,7 - M5 X 0,8 - M6 X 1 - M7 X 1 - M8 X 1,25 - M10 X 1,5 - M12 X 1,75 - 1/8" NPT; 17 MACHOS PARA METAL: M12 X 1,5 - M10 X 1,25 - M8 X 1 - M7 X 1,75 - M6 X 0,75 - M5 X 0,9 - M4 X 0,75 - M3 X 0,6 - M12 X 1,75 - M10 X 1,5 - M8 X 1,25 - M7 X 1 - M6 X 1 - M5 X 0,8 - M4 X 0,7 - M3 X 0,5 - 1/8" NPT.
310	UNIDADE	LAMINA DE SERRA FITA PARA CORTE DE AÇOS CARBONO MACIÇO E PERFIS, DIMENÇÕES DE 19MM DE LARGURA E 2110MM DE COMPRIMENTO. COM DENTIÇÃO DE 4-6. CONFORME MARCA DE REFERENCIA STARRETT E DEVE SER COMPATIVEL COM A SERRA FIRA GRAVITACIONAL S3120 DA STARRETT
311	UNIDADE	LAMINA DE SERRA FITA PARA CORTE DE AÇOS CARBONO MACIÇO E PERFIS, DIMENÇÕES DE 19MM DE LARGURA E 2110MM DE COMPRIMENTO. COM DENTIÇÃO DE 5-8. CONFORME MARCA DE REFERENCIA STARRETT E DEVE SER COMPATIVEL COM A SERRA FIRA GRAVITACIONAL S3120 DA STARRETT
312	UNIDADE	LÂMINA DE SERRA MANUAL BIMETAL SEMIRRÍGIDA INQUEBRÁVEL 12”X1/2” 18 DENTES, DE QUALIDADE IGUAL SUPERIOR A BS - BI-METAL STARRETT
313	UNIDADE	LÂMINA DE SERRA MANUAL BIMETAL SEMIRRÍGIDA INQUEBRÁVEL 12”X1/2” 24 DENTES, DE QUALIDADE IGUAL SUPERIOR A BS - BI-METAL STARRETT
314	UNIDADE	LÂMINA DE SERRA MANUAL BIMETAL SEMIRRÍGIDA INQUEBRÁVEL 12”X1/2” 32 DENTES, DE QUALIDADE IGUAL SUPERIOR A BS - BI-METAL STARRETT
315	UNIDADE	LAVADORA DE PEÇAS C/ ELETROBOMBA 0,33 CV EM 220V. CUBA COM CHAPA GALVANIZADA COM PROFUNDIDADE MÍNIMA DE 150 MM, CAPACIDADE MÍNIMA DO RESERVAÓRIO DE 22 LITROS. DIMENSÕES MÍNIMAS: COMPRIMENTO 500 MM, LARGURA 850 MM E ALTURA 950 MM. CHAPA PINTADA ELETROSTATICAMENTE COM TINTA ESMALTE SINTÉTICA, COM TRATAMENTO ANTIFERRUGEM, PROPORCIONANDO UMA CAMADA ALTAMENTE PROTETORA. FILTRAGEM PELO SISTEMA DE PENEIRA E DECANTAÇÃO NATURAL, REMOVE RESÍDOS RETIDOS NO FILTRO DO RESERVATÓRIO. - GARANTIA MÍNIMA DE 12 MESES. (EXCLUSIVO PARA ME/EPP CONFORME ITEM 11.13 DO EDITAL)
316	UNIDADE	LIMA CHATA, DO TIPO BASTARDA, COMPRIMENTO DE 8´.
317	UNIDADE	LIMA CHATA, DO TIPO MURÇA, COMPRIMENTO DE 8´.
318	UNIDADE	LIMA MEIA CANA, DO TIPO BASTARDA, COMPRIMENTO DE 8´.
319	UNIDADE	LIMA MEIA CANA, DO TIPO MURÇA, COMPRIMENTO DE 8´.
320	UNIDADE	LIMA REDONDA, DO TIPO BASTARDA, COMPRIMENTO DE 8´.
321	UNIDADE	LIMA REDONDA, DO TIPO MURÇA, COMPRIMENTO DE 8´.
322	UNIDADE	LIMA ROTATIVA SEM EMENDA, PONTA ABAULADA, COM DIÂMETRO 12MM, COMPRIMENTO 20MM E HASTE 6MM OU 1/4”. COM MARCA DE REFERENCIA DORMER
323	UNIDADE	LIMA ROTATIVA SEM EMENDA, PONTA ABAULADA, COM DIÂMETRO 8MM, COMPRIMENTO 20MM E HASTE 6MM OU 1/4”. COM MARCA DE REFERENCIA DORMER
324	UNIDADE	LIMA ROTATIVA SEM EMENDA, PONTA RETA, COM DIÂMETRO 10MM, COMPRIMENTO 20MM E HASTE 6MM OU 1/4”. COM MARCA DE REFERENCIA DORMER
325	UNIDADE	LIMA ROTATIVA SEM EMENDA, PONTA RETA, COM DIÂMETRO 8MM, COMPRIMENTO 20MM E HASTE 6MM OU 1/4”. COM MARCA DE REFERENCIA DORMER
326	UNIDADE	LIMA TRIANGULAR, DO TIPO BASTARDA, COMPRIMENTO DE 8´.
327	UNIDADE	LIMA TRIANGULAR, DO TIPO MURÇA, COMPRIMENTO DE 8´.
328	UNIDADE	LIXA D'ÁGUA RETANGULAR PARA LIXAMENTO METALOGRÁFICO, SEM ADESIVO 230X280 (+- 30MM), GRÃO 120
329	UNIDADE	LIXA D'ÁGUA RETANGULAR PARA LIXAMENTO METALOGRÁFICO, SEM ADESIVO 230X280 (+- 30MM), GRÃO 1200
330	UNIDADE	LIXA D'ÁGUA RETANGULAR PARA LIXAMENTO METALOGRÁFICO, SEM ADESIVO 230X280 (+- 30MM), GRÃO 220
331	UNIDADE	LIXA D'ÁGUA RETANGULAR PARA LIXAMENTO METALOGRÁFICO, SEM ADESIVO 230X280 (+- 30MM), GRÃO 400
332	UNIDADE	LIXA D'ÁGUA RETANGULAR PARA LIXAMENTO METALOGRÁFICO, SEM ADESIVO 230X280 (+- 30MM), GRÃO 600
333	UNIDADE	LIXA FERRO GRANA 150: LIXA COM COSTADO DE PANO, USADA EM LIXAMENTOS DE FERRO E METAIS EM GERAL. DIMENSÃO 22,5 X 27,50 CM. GRANA 150.
334	UNIDADE	LIXA FERRO GRANA 220: LIXA COM COSTADO DE PANO, USADA EM LIXAMENTOS DE FERRO E METAIS EM GERAL. DIMENSÃO 22,5 X 27,50 CM. GRANA 220.
335	UNIDADE	LIXA FERRO GRANA 80: LIXA COM COSTADO DE PANO, USADA EM LIXAMENTOS DEFERRO E METAIS EM GERAL. DIMENSÃO 22,5 X 27,50 CM. GRANA 80.
336	UNIDADE	LIXA FERRO Nº100: LIXA PARA FERRO Nº100, PARA PINTURA, DIMENSÃO 22,5 X 27,50CM (FOLHA).
337	UNIDADE	LIXA METALOGRÁFICA DE CINTA GRANULOMETRIA 120, E DIMENSÕES 910X100 MM
338	UNIDADE	LIXA METALOGRÁFICA DE CINTA GRANULOMETRIA 80, E DIMENSÕES 910X100 MM
339	PACOTE	LIXA PARA METALOGRAFIA 200 MM GRÃO 100: LIXA SEM ADESIVO PARA METALOGRAFIA DIÂMETRO 200 MM, GRÃO 100. PACOTE COM 10 UNIDADES.
340	PACOTE	LIXA PARA METALOGRAFIA 200 MM GRÃO 320 LIXA SEM ADESIVO PARA METALOGRAFIA, DIÂMETRO 200 MM, GRÃO 320. PACOTE COM 10 UNIDADES.
341	PACOTE	LIXA PARA METALOGRAFIA 200 MM GRÃO 80 LIXA SEM ADESIVO PARA METALOGRAFIA, DIÂMETRO 200 MM, GRÃO 80. PACOTE COM 10 UNIDADES.
342	PACOTE	LIXA PARA METALOGRAFIA 200 MM GRÃO 800 LIXA SEM ADESIVO PARA METALOGRAFIA DIÂMETRO 200 MM, GRÃO 800. PACOTE COM 10 UNIDADES
343	UNIDADE	LIXADEIRA DE CINTA PROFISSIONAL / LIXADEIRA DE CINTA, 750 WATTS - LIXADEIRA DE CINTA PROFISSIONAL COM SISTEMA DE ASPIRAÇÃO DE PÓ, PERMITE ACOPLAR UM SACO DE PÓ INTEGRADO PROPORCIONANDO MAIOR VIDA ÚTIL DA LIXA E AMBIENTE DE TRABALHO LIMPO. / CARACTERÍSTICAS: / APLICAÇÃO: PROFISSIONAL LEVE, POTÊNCIA: 750 WATTS, TENSÃO DE FORNECIMENTO: 220V, VELOCIDADE DA CINTA: 200...330 M / MIN. / ESPECIFICAÇÕES: PARA GRANDES DESBASTES, EXTREMAMENTE PRÁTICA PARA LIXAR E NIVELAR MADEIRA, PLÁSTICO E METAL, PLACA DE CORTIÇA GRAFITADA, AUMENTANDO A VIDA ÚTIL DO ACESSÓRIO E COMPONENTES, FÁCIL TROCA DAS LIXAS, VELOCIDADE VARIÁVEL, ROLETES FRONTAL E TRASEIRO DE ALUMÍNIO, ASPIRAÇÃO DE PÓ INTEGRADA, POSSÍVEL O USO ESTACIONÁRIO. / DIMENSÕES: / MEDIDAS DA CINTA DE LIXA: 75 X 533 MM / PESO: 3,4 KG / GARANTIA: 12 MESES
344	UNIDADE	LUBRIFICANTE ONG-68 (LUBRIFICANTE PARA O BARRAMENTO MAQUINA CNC) – ÓLEO MINERAL PARAFÍNICO, REFINADO POR SOLVENTE, CONTENDO ADITIVOS DE OLEOSIDADE, ANTIOXIDANTE, ANTIFERRUGINOSO, ANTICORROSIVO, ANTIESPUMANTE, ADESIVIDADE LEVE E EXTREMA PRESSÃO (ANTICORROSIVO). VISCOSIDADE ISO VG 68 CST A 40° C. FORNECIDO EM GALÃO 20L.
345	LATA 300 ML	LUBRIFICANTE MULTIUSO AEROSOL, TIPO WD 40 OU EQUIVALENTE
346	UNIDADE	MACACO HIDRÁULICO: / MACACO HIDRÁULICO TIPO GARRAFA, POSSIBILIDADE DE TRABALHO EM POSIÇÃO HORIZONTAL SEM VAZAMENTO DE ÓLEO, CAPACIDADE MÍNIMA DE CARGA 16 TONELADAS, PESO (COM ALAVANCA) 8,20 KG, PINTADO NA COR AZUL. DIMENSÕES: ALTURA DE CONSTRUÇÃO 230MM, DIMENSÕES DA BASE 144X142MM, CURSO DE ELEVAÇÃO HIDRÁULICA 150MM, CURSO DE FUSO 80MM, ALTURA TOTAL 460MM, DIÂMETRO DA CABEÇA DE APOIO Ø43MM. ACOMPANHA ALAVANCA, COMPRIMENTO DA ALAVANCA 343MM. APLICAÇÃO EM SERVIÇOS MECÂNICOS.
347	UNIDADE	MACACO JACARÉ / MACACO TIPO JACARÉ, CAPACIDADE MÍNIMA DE LEVANTAMENTO 2 TONELADAS, ELEVAÇÃO MÍNIMA 160 MM, ELEVAÇÃO MÁXIMA 615 MM, COM PEDAL PARA ACIONAMENTO DAS FUNÇÕES, PINTURA NA COR AZUL, PESO TOTAL DO EQUIPAMENTO: 42,0 KG, RODAS EM FERRO RESISTENTES AO PESO NAS DIMENSÕES: 2 RODAS FIXAS DE 3 1/4'' X 25MM E 2 RODAS GIRATÓRIAS DE 2 1/4'' X 31MM. DEMAIS DIMENSÕES: COMPRIMENTO: 1100 MM, LARGURA: 360 MM, ALTURA: 170 MM.
348	UNIDADE	MACHO MANUAL OU MAQUINA HSS ROSCA GÁS NPT 1/4' COM MARCA DE REFERENCIA DORMER E OSG
349	UNIDADE	MACHO MANUAL OU MAQUINA HSS ROSCA GÁS NPT 1/8' COM MARCA DE REFERENCIA DORMER E OSG
350	UNIDADE	MACHO MAQUINA DE HSS COM CANAL HELICOIDAL, ROSCA M10 COM PASSO 1,5 MM E DIÂMETRO DE HASTE CONFORME ISO 2183.COM MARCA DE REFERENCIA DORMER
351	UNIDADE	MACHO MAQUINA DE HSS COM CANAL HELICOIDAL, ROSCA M12 COM PASSO 1,75 MM E DIÂMETRO DE HASTE CONFORME ISO 2183.COM MARCA DE REFERENCIA DORMER
352	UNIDADE	MACHO MAQUINA DE HSS COM CANAL HELICOIDAL, ROSCA M3 COM PASSO 0,5 MM E DIÂMETRO DE HASTE CONFORME ISO 2183. COM MARCA DE REFERENCIA DORMER
353	UNIDADE	MACHO MAQUINA DE HSS COM CANAL HELICOIDAL, ROSCA M4 COM PASSO 0,7 MM E DIÂMETRO DE HASTE CONFORME ISO 2183.COM MARCA DE REFERENCIA DORMER
354	UNIDADE	MACHO MAQUINA DE HSS COM CANAL HELICOIDAL, ROSCA M5 COM PASSO 0,8 MM E DIÂMETRO DE HASTE CONFORME ISO 2183.COM MARCA DE REFERENCIA DORMER
355	UNIDADE	MACHO MAQUINA DE HSS COM CANAL HELICOIDAL, ROSCA M6 COM PASSO 1,0 MM E DIÂMETRO DE HASTE CONFORME ISO 2183.COM MARCA DE REFERENCIA DORMER
356	UNIDADE	MACHO MAQUINA DE HSS COM CANAL HELICOIDAL, ROSCA M8 COM PASSO 1,25 MM E DIÂMETRO DE HASTE CONFORME ISO 2183. COM MARCA DE REFERENCIA DORMER
357	METRO	MANGUEIRA DE AR, BITOLA DE 1/2´, PARA APLICAÇÃO EM FERRAMENTAS PNEUMÁTICAS, EM PLÁSTICO PVC E FIOS DE POLIÉSTER, PRESSÃO SUPORTÁVEL MÍNIMA DE 500 PSI.
358	METRO	MANGUEIRA DE AR, BITOLA DE 3/8´, PARA APLICAÇÃO EM FERRAMENTAS PNEUMÁTICAS, COMPOSIÇÃO MÍNIMA DE 98% DE PVC PLASTIFICADO E O RESTANTE DE POLIÉSTER, PRESSÃO SUPORTÁVEL MÍNIMA DE 300 PSI.
359	ROLO 100 METROS	MANGUEIRA DUPLA PARA MAÇARICO, PARA TRABALHOS DE SOLDA, CORTE E AQUECIMENTO, FABRICADA EM BORRACHA SINTÉTICA COM REFORÇO EM MALHA DE FIOS SINTÉTICOS RESISTENTES A RUPTURA E A TRAÇÃO, BITOLA: 5/16"". MANGUEIRAS DUPLAS (ACETILENO E OXIGÊNIO) VENDIDAS EM ROLO COM 100M, MARCA DE REFERENCIA CARBOGRAFITE
360	METRO	MANGUEIRA TRANÇADA DE PVC PARA AR COMPRIMIDO 5/16” = 300 LBS PRESSÃO.
361	UNIDADE	MARRETA 1 KG OITAVADA. CABEÇA FORJADA EM AÇO CROMO MOLIBDÊNIO. TÊMPERA NAS FACES DE IMPACTO. BASES POLIDAS E ENVERNIZADAS. CABO TUBULAR TEMPERADO. EMPUNHADURA INJETADA. FIXAÇÃO POR PINO ELÁSTICO.
362	UNIDADE	MARTELETE PERFURADOR E ROMPEDOR, POTÊNCIA DE NO MÍNIMO 800 W, TENSÃO DE ALIMENTAÇÃO DE 220V 60HZ, MANDRIL DE ENCAIXE TIPO SDS PLUS, PARA BROCAS DE ATÉ 26 MM; GARANTIA DE 12 MESES.
363	UNIDADE	MARTELO DE BORRACHA 40 MM: MARTELO COM CABEÇA DE BORRACHA, CABO EM MADEIRA ENVERNIZADA, DIÂMETRO DA CABEÇA: 40 MM.
364	UNIDADE	MARTELO DE PENA CABEÇA FORJADA E TEMPERADA EM AÇO CARBONO, COM CABO EM MADEIRA ENVERNIZADA FIXADO COM EPÓXI , TAMANHO DO ATENTE 25MM
365	UNIDADE	MICROMETRO EXTERNO CAPACIDADE 75100MM, ARCO FABRICADO EM FERRO FUNDIDO NODULAR PINTADO E ESMALTADO. TAMBOR, BAINHA E CATRACA EM METAL CROMADO FOSCO. FUSO EM AÇO TEMPERADO COM D.6,5MM. GRADUAÇÃO DE 0,01MM, EXATIDÃO 0,005MM. ALAVANCA DE FIXAÇÃO DO FUSO. FACES DE MEDIÇÃO EM METAL DURO MICRO LAPIDADO. PRESSÃO DE MEDIÇÃO ATRAVÉS DE CATRACA NA EXTREMIDADE DO TAMBOR. HASTE PADRÃO PARA ZERAGEM NAS CAPACIDADES ACIMA DE 25MM. GARANTIA DE 01 ANO E ASSISTENCIA TÉCNICA EM SANTA CATARINA.
366	UNIDADE	MORSA DE BANCADA FEIRA EM FERRO FUNDIDO TAMANHO: TAMANHA DE 8”, ABERTURA: 175MM, MORDENTE: 200MM
367	UNIDADE	ÓLEO HIDRÁULICO ISO VG 68 - ÓLEO HIDRÁULICO 68, CARACTERÍSTICAS (ÓLEO MINERAL PARAFÍNICO CONTENDO ADITIVOS ANTIDESGASTE, ANTIOXIDANTE, ANTIFERRUGEM, ANTIESPUMANTE, ANTICORROSIVO E DEMULSIFICANTE). ATENDE AS ESPECIFICAÇÕES CINCINNATTI MACHINE P-68, P-69 E P-70; DENISON HF-1, HF-2 E HF-0; DIN 51524 PARTE 2 – HLP; EATONVICKERS I- 286-S, M-2950-S; GENERAL MOTORS LS-2, LH-03-1, LH-04-1 E 06-1; AFNOR NF E 48-690DRY, 48-691WET E 48-603; U.S. STEEL 127. ENQUADRAM-SE TAMBÉM NA CLASSIFICAÇÃO DE ENGRENAGENS AGMA. GALÃO DE 20 LITROS
368	LITRO	ÓLEO LUBRIFICANTE ISO VG 10 PARA SISTEMAS PNEUMATICOS
369	UNIDADE	PALETEIRA: / PALETEIRA MANUAL COM CAPACIDADE PARA 2500KG TODAS DUPLAS. COM GARFOS REFORÇADOS. O TRANSPALETE OU CARRINHO HIDRÁULICO É UM EQUIPAMENTO INDISPENSÁVEL A QUALQUER EMPRESA QUE EFETUE MOVIMENTAÇÃO DE CARGAS. ESPECIALMENTE PROJETADA PARA O MANUSEIO DE CARGAS PALETIZADAS, É DESTINADA AO TRANSPORTE E LOCOMOÇÃO DE CARGAS POSTAS SOBRE PALETE COM AGILIDADE E SEGURANÇA. EVITANDO ASSIM ALGUNS ACIDENTES QUE PODEM SER CAUSADOS POR DESEQUILÍBRIO DO EQUIPAMENTO. O SISTEMA DE RODAS DE CARGA DUPLA PERMITE QUE ENTREM NO PALETE COM MAIOR FACILIDADE E PASSEM POR TRILHOS E CANALETAS DE PORTAS, ALÉM DE SUPERAR EVENTUAIS OBSTÁCULOS NO SOLO, COMO LOMBADA OU BURACOS. O MACACO HIDRÁULICO ROBUSTO E AS CHAPAS DE AÇO DE 4,7 MM QUE CONSTITUEM A SUA CARCAÇA, COMPLETAM ESTA PALETEIRA DE ALTA QUALIDADE E DURABILIDADE. / CAPACIDADE: 2500 KG, PESO BRUTO: 75 KG, LARGURA EXTERNA: 680MM, ALTURA DA ALAVANCA: 1124 MM, COMPRIMENTO DOS GARFOS: 1150 MM, GARFOS ERGUIDOS: 200 MM, GARFOS ABAIXADOS: 80 MM, RODAS DUPLAS EM NYLON OU POLIURETANO (PU)
370	UNIDADE	PANO PARA POLIMENTO COM PASTA DIAMANTE 1-3 MICRA, SINTÉTICO DUREZA MÉDIA OU SIMILAR
371	UNIDADE	PANO PARA POLIMENTO COM PASTA DIAMANTE 3-6 MICRA, SINTÉTICO DUREZA MÉDIA OU SIMILAR
372	UNIDADE	PAQUÍMETRO DIGITAL: / PAQUÍMETRO DIGITAL COM ESCALA TIPO “ABSOLUTE” QUE PERMANECE COMO POSIÇÃO DE REFERÊNCIA ABSOLUTA ATÉ QUE A BATERIA SEJA TROCADA. EXATIDÃO INALTERADA ATÉ EM MOVIMENTOS DE ALTA VELOCIDADE. DÍGITOS GRANDES PERMITEM FÁCIL LEITURA. SISTEMA DE MEDIÇÃO QUADRIMENSIONAL, POSSUI FACES DE MEDIÇÃO TEMPERADAS, INOXIDÁVEIS E FINALMENTE LAPIDADAS PARA ASSEGURAR MEDIÇÕES COM EXATIDÃO. LIMPADOR DE POEIRA NA GUIA. MEDIDOR DE PROFUNDIDADE. CONVERSÃO POL/MM. / ITENS INCLUSOS: / - 1 ESTOJO PARA A ACOMODAÇÃO DA FERRAMENTA; / - 1 BATERIA; / - 1 CABO DE COMUNICAÇÃO COM BOTÃO DATA (1M); / - 1 CABO DE COMUNICAÇÃO COM BOTÃO DATA (1M). / INFORMAÇÕES TÉCNICAS: / - CAPACIDADE: 0-200 MM; / - RESOLUÇÃO: 0,01 MM; / - EXATIDÃO: +/- 0,02 MM; / - COMPRIMENTO DA PONTA: 210 M; / - COMPRIMENTO TOTAL DA FERRAMENTA FECHADA: 285 MM; / - MEDIDOR DE PROFUNDIDADE; / - CONVERSÃO DE POL. PARA MM.
373	UNIDADE	PAQUIMETROS UNIVERSAL ANALOGICO QUADRIMENCIONAL 200MM/6" , MATERIAL AÇO INOXIDÁVEL TEMPERADO, CURSOR MONOBLOCO, GRADUAÇÃO 0,05MM, PRECISSÃO 0,05", EXATIDÃO 0,05MM, ESCALA E CURSOR COM ACABAMENTO CROMADO FOSCO, PARAFUSO DE FIXAÇÃO DA MEDIDA, FACES DE MEDIÇÃO LAPIDADAS, DESLIZE DO CURSOR SOBRE GUIAS RESSALTADAS IMPEDINDO O DESGASTE DA GRAVAÇÃO, GUIAS REVESTIDAS DE TITÂNIO. COM MARCA E REFERENCIA STARRETT SERIE 125 E MITUTOYO SERIE 530
374	UNIDADE	PARAFUSADEIRA/FURADEIRA COM IMPACTO À BATERIA (18 V, 1.3 NO MÍNIMO), CAPACIDADE DO MANDRIL DE 13 MM (1/2´); GARANTIA DE 12 MESES; CARREGADOR 220V 60HZ.
375	CENTO	PARAFUSO COM CABEÇA ABAULADA, COM SEXTAVADO INTERNO, ROSCA MÉTRICA GROSSA (MA), ROSCA INTEIRA (RI), EM AÇO LIGA, ACABAMENTO ZINCADO BRANCO, TAMANHO M10 X 30 MM, EM CONFORMIDADE COM NORMA ISO 7380.
376	CENTO	PARAFUSO COM CABEÇA ABAULADA, COM SEXTAVADO INTERNO, ROSCA MÉTRICA GROSSA (MA), ROSCA INTEIRA (RI), EM AÇO LIGA, ACABAMENTO ZINCADO BRANCO, TAMANHO M5 X 16 MM, EM CONFORMIDADE COM NORMA ISO 7380.
377	CENTO	PARAFUSO COM CABEÇA ABAULADA, COM SEXTAVADO INTERNO, ROSCA MÉTRICAGROSSA (MA), ROSCA INTEIRA (RI), EM AÇO LIGA, ACABAMENTO ZINCADO BRANCO, TAMANHO M8 X 30 MM, EM CONFORMIDADE COM NORMA ISO 7380.
378	CENTO	PARAFUSO COM CABEÇA CHATA, COM SEXTAVADO INTERNO, R ROSCA MÉTRICA GROSSA (MA), ROSCA INTEIRA (RI), EM AÇO LIGA, ACABAMENTO ZINCADO BRANCO, TAMANHO M5 X 20 MM, EM CONFORMIDADE COM NORMA DIN 7991.
379	CENTO	PARAFUSO COM CABEÇA CHATA, COM SEXTAVADO INTERNO, ROSCA MÉTRICA GROSSA (MA), ROSCA INTEIRA (RI), EM AÇO LIGA, ACABAMENTO ZINCADO BRANCO, TAMANHO M15 X 16 MM, EM CONFORMIDADE COM NORMA DIN 7991.
380	CENTO	PARAFUSO COM CABEÇA CHATA, COM SEXTAVADO INTERNO, ROSCA MÉTRICA GROSSA (MA), ROSCA INTEIRA (RI), EM AÇO LIGA, ACABAMENTO ZINCADO BRANCO, TAMANHO M6 X 20 MM, EM CONFORMIDADE COM NORMA DIN 7991.
381	CENTO	PARAFUSO COM CABEÇA CHATA, COM SEXTAVADO INTERNO, ROSCA MÉTRICA GROSSA (MA), ROSCA INTEIRA (RI), EM AÇO LIGA, ACABAMENTO ZINCADO BRANCO, TAMANHO M6 X 30 MM, EM CONFORMIDADE COM NORMA DIN 7991.
382	CENTO	PARAFUSO COM CABEÇA CHATA, COM SEXTAVADO INTERNO, ROSCA MÉTRICA GROSSA (MA), ROSCA INTEIRA (RI), EM AÇO LIGA, ACABAMENTO ZINCADO BRANCO, TAMANHO M8 X 30 MM, EM CONFORMIDADE COM NORMA DIN 7991.
383	CENTO	PARAFUSO COM CABEÇA CHATA, PHILLIPS, ROSCA AUTOATARRAXANTE, ROSCA INTEIRA (RI), EM AÇO BAIXO CARBONO, ACABAMENTO ZINCADO BRANCO, TAMANHO 3,5 (Nº6) X 16 MM, EM CONFORMIDADE COM NORMA DIN 7982.
384	CENTO	PARAFUSO COM CABEÇA CHATA, PHILLIPS, ROSCA AUTOATARRAXANTE, ROSCA INTEIRA (RI), EM AÇO BAIXO CARBONO, ACABAMENTO ZINCADO BRANCO, TAMANHO 4,2 (Nº8) X 25 MM, EM CONFORMIDADE COM NORMA DIN 7982.
385	CENTO	PARAFUSO COM CABEÇA CHATA, PHILLIPS, ROSCA AUTOATARRAXANTE, ROSCA INTEIRA (RI), EM AÇO BAIXO CARBONO, ACABAMENTO ZINCADO BRANCO, TAMANHO 4,8 (Nº10) X 45 MM, EM CONFORMIDADE COM NORMA DIN 7982.
386	CENTO	PARAFUSO COM CABEÇA CHATA, PHILLIPS, ROSCA AUTOBROCANTE, ROSCA INTEIRA (RI), EM AÇO MÉDIO CARBONO, ACABAMENTO ZINCADO BRANCO, TAMANHO 4,2 X 19 MM, EM CONFORMIDADE COM NORMA DIN 7982.
387	CENTO	PARAFUSO COM CABEÇA CHATA, PHILLIPS, ROSCA AUTOBROCANTE, ROSCA INTEIRA (RI), EM AÇO MÉDIO CARBONO, ACABAMENTO ZINCADO BRANCO, TAMANHO 4,2 X 25 MM, EM CONFORMIDADE COM NORMA DIN 7982.
388	CENTO	PARAFUSO AUTO ATARRAXANTE CABEÇA CHATA PHILLIPS. DIMENSÕES: 4,2 X 38 MM.ROSCA: DIN 7970 (ISO 1478). MATERIAL: AÇO BAIXO CARBONO. TRATAMENTO: CEMENTADO, TEMPERADO E REVENIDO. ACABAMENTO: ZINCADO BRANCO.
389	CENTO	PARAFUSO AUTO ATARRAXANTE CABEÇA CHATA PHILLIPS. DIMENSÕES: 4,2 X 38 MM.ROSCA: DIN 7970 (ISO 1478). MATERIAL: AÇO INOX 304/A2.
390	CENTO	PARAFUSO AUTO ATARRAXANTE CABEÇA CHATA PHILLIPS. DIMENSÕES: 4,8 X 50 MM.ROSCA: DIN 7970 (ISO 1478). MATERIAL: AÇO BAIXO CARBONO. TRATAMENTO: CEMENTADO, TEMPERADO E REVENIDO. ACABAMENTO: ZINCADO BRANCO.
391	CENTO	PARAFUSO AUTO ATARRAXANTE CABEÇA CHATA PHILLIPS. DIMENSÕES: 4,8 X 60 MM.ROSCA: DIN 7970 (ISO 1478). MATERIAL: AÇO INOX 304/A2.
392	CENTO	PARAFUSO COM CABEÇA CILÍNDRICA, COM SEXTAVADO INTERNO, ROSCA MÉTRICA GROSSA (MA), ROSCA INTEIRA (RI), EM AÇO LIGA, ACABAMENTO ZINCADO BRANCO, TAMANHO M10 X 70 MM, EM CONFORMIDADE COM NORMA DIN 912.
393	CENTO	PARAFUSO COM CABEÇA CILÍNDRICA, COM SEXTAVADO INTERNO, ROSCA MÉTRICA GROSSA (MA), ROSCA INTEIRA (RI), EM AÇO LIGA, ACABAMENTO ZINCADO BRANCO, TAMANHO M4 X 20 MM, EM CONFORMIDADE COM NORMA DIN 912.
394	CENTO	PARAFUSO COM CABEÇA CILÍNDRICA, COM SEXTAVADO INTERNO, ROSCA MÉTRICA GROSSA (MA), ROSCA INTEIRA (RI), EM AÇO LIGA, ACABAMENTO ZINCADO BRANCO, TAMANHO M5 X 25 MM, EM CONFORMIDADE COM NORMA DIN 912.
395	CENTO	PARAFUSO COM CABEÇA CILÍNDRICA, COM SEXTAVADO INTERNO, ROSCA MÉTRICA GROSSA (MA), ROSCA INTEIRA (RI), EM AÇO LIGA, ACABAMENTO ZINCADO BRANCO, TAMANHO M5 X 40 MM, EM CONFORMIDADE COM NORMA DIN 912.
396	CENTO	PARAFUSO COM CABEÇA CILÍNDRICA, COM SEXTAVADO INTERNO, ROSCA MÉTRICA GROSSA (MA), ROSCA INTEIRA (RI), EM AÇO LIGA, ACABAMENTO ZINCADO BRANCO, TAMANHO M6 X 30 MM, EM CONFORMIDADE COM NORMA DIN 912.
397	CENTO	PARAFUSO COM CABEÇA CILÍNDRICA, COM SEXTAVADO INTERNO, ROSCA MÉTRICA GROSSA (MA), ROSCA INTEIRA (RI), EM AÇO LIGA, ACABAMENTO ZINCADO BRANCO, TAMANHO M8 X 30 MM, EM CONFORMIDADE COM NORMA DIN 912.
398	CENTO	PARAFUSO COM CABEÇA PANELA, PHILLIPS, ROSCA AUTOBROCANTE, ROSCA INTEIRA (RI), EM AÇO MÉDIO CARBONO, ACABAMENTO ZINCADO BRANCO, TAMANHO 4,2 X 19 MM, EM CONFORMIDADE COM NORMA DIN 7985.
399	CENTO	PARAFUSO COM CABEÇA SEXTAVADA, ROSCA MÉTRICA GROSSA (MA), ROSCA INTEIRA (RI), EM AÇO BAIXO CARBONO, ACABAMENTO ZINCADO BRANCO, TAMANHO M12 X 60 MM, EM CONFORMIDADE COM NORMA DIN 933.
400	CENTO	PARAFUSO COM CABEÇA SEXTAVADA, ROSCA MÉTRICA GROSSA (MA), ROSCA INTEIRA (RI), EM AÇO BAIXO CARBONO, ACABAMENTO ZINCADO BRANCO, TAMANHO M16 X 50 MM, EM CONFORMIDADE COM NORMA DIN 933.
401	CENTO	PARAFUSO COM CABEÇA SEXTAVADA, ROSCA MÉTRICA GROSSA (MA), ROSCA INTEIRA (RI), EM AÇO BAIXO CARBONO, ACABAMENTO ZINCADO BRANCO, TAMANHO M6 X 20 MM, EM CONFORMIDADE COM NORMA DIN 933.
402	CENTO	PARAFUSO COM CABEÇA SEXTAVADA, ROSCA MÉTRICA GROSSA (MA), ROSCA INTEIRA (RI), EM AÇO BAIXO CARBONO, ACABAMENTO ZINCADO BRANCO, TAMANHO M6 X 30 MM, EM CONFORMIDADE COM NORMA DIN 933.
403	CENTO	PARAFUSO COM CABEÇA SEXTAVADA, ROSCA MÉTRICA GROSSA (MA), ROSCA INTEIRA (RI), EM AÇO BAIXO CARBONO, ACABAMENTO ZINCADO BRANCO, TAMANHO M8 X 50 MM, EM CONFORMIDADE COM NORMA DIN 933.
404	CENTO	PARAFUSO COM CABEÇA SEXTAVADA, ROSCA MÉTRICA GROSSA (MA), ROSCA PARCIAL (RP), EM AÇO BAIXO CARBONO, ACABAMENTO ZINCADO BRANCO, TAMANHO M10 X 40 MM, EM CONFORMIDADE COM NORMA DIN 933.
405	UNIDADE	PARAFUSO E CALÇO - COM DIMENSÕES QUE POSSAM SER UTILIZADAS NO SUPORTE PDJNR2020K11. MARCA SANDVIK, KYOCERA OU SECCO
406	CENTO	PARAFUSO SEXTAVADO M10 X 1,5 (PASSO) X30MM 8.8 (CLASSE)
407	CENTO	PARAFUSO SEXTAVADO M12 X 1,75 (PASSO) X40 MM 8.8 (CLASSE)
408	CENTO	PARAFUSO SEXTAVADO M5 X 0,8 (PASSO) X25MM 8.8 (CLASSE)
409	CENTO	PARAFUSO:SEXTAVADO 1/4 X 75,0 MM E BUCHA S10.
410	CENTO	PARAFUSO:TIPO PHILIPS 5,0 X 50,0 MM E BUCHA S8.
411	CENTO	PARAFUSOTIPO PHILIPS 4,0 X 35,0 MM E BUCHA S6.
412	CENTO	PARAFUSO SEXTAVADO M6 X 1.0 (PASSO) X20MM 8.8 (CLASSE)
413	CENTO	PARAFUSO SEXTAVADO M6 X 1.0 (PASSO) X30MM 8.8 (CLASSE)
414	CENTO	PARAFUSO SEXTAVADO M8 X 1.25 (PASSO) X25MM 8.8 (CLASSE)
415	UNIDADE	PARAFUSOS COM PARA A BROCA CANHÃO COM CODIGO DE REFERENCIA DA KYOCERA S20-DRZ14K42-05
416	UNIDADE	PARAFUSOS COM PARA A BROCA CANHÃO COM CODIGO DE REFERENCIA DA KYOCERA S25-DRZ2060-06
417	UNIDADE	PASTA ABRASIVA, APRESENTAÇÃO GRÃOS, TAMANHO GRÃO 1 OU 2 MÍCRA, APLICAÇÃO POLIMENTO METALOGRÁFICO, TIPO DIAMANTADA, FRASCO COM NO MÍNIMO 5 GRAMAS
418	UNIDADE	PASTA ABRASIVA, APRESENTAÇÃO GRÃOS, TAMANHO GRÃO 3 OU 4 MÍCRA, APLICAÇÃO POLIMENTO METALOGRÁFICO, TIPO DIAMANTADA, FRASCO COM NO MÍNIMO 5 GRAMAS
419	UNIDADE	PASTILHA (INSERTO) COM O CODIGO DE REFERECIA DA KYOCERA RDFG10GR PR1225
420	UNIDADE	PASTILHA (INSERTO) COM O CODIGO DE REFERECIA DA KYOCERA RDFG12GR PR1225
421	UNIDADE	PASTILHA (INSERTO) COM O CODIGO DE REFERECIA DA KYOCERA RPMT10T3MOER-GM PR1535
422	UNIDADE	PASTILHAS (INSERTO) PARA BEDAME EXTERNO COM O CODIGO DE REFERENCIA DA KYOCERA GMM2020-TMRPR1125 ( USO GERAL )
423	UNIDADE	PASTILHAS (INSERTO) PARA BEDAME EXTERNO COM O CODIGO DE REFERENCIA DA KYOCERA GMM3020-TMRPR1125 ( USO GERAL )
424	UNIDADE	PASTILHAS (INSERTO) PARA FRESAMENTO COM O CODIGO DE REFERENCIA DA KYOCERA BDMT110304ER-JTPR1225
425	UNIDADE	PASTILHAS (INSERTO) PARA FRESAMENTO COM O CODIGO DE REFERENCIA DA KYOCERA BDMT11T308ERJTPR1225. A MESMO ISERTO DEVE SERVIR NOS CABEÇOTES MEC063R-11, MEC040-11, MEC32S25-11T,MEC25S20-11T E MEC20S19-11T.
426	UNIDADE	PASTILHAS (INSERTO) PARA FURAÇÃO, COM CODIGO DE REFERENCIA DA KYOCERA ZCMT050203SP PR1225 (PERIFERICA E CENTRAL)
427	UNIDADE	PASTILHAS (INSERTO) PARA FURAÇÃO, COM CODIGO DE REFERENCIA DA KYOCERA ZCMT06T204SP PR1225 (PERIFERICA E CENTRAL)
428	UNIDADE	PASTILHAS (INSERTO) PARA ROSCAR EXTERNO 16ERAG55 PR1115, (EX, POLEGADA)
429	UNIDADE	PASTILHAS (INSERTO) PARA ROSCAR EXTERNO 16ERAG60 PR1115, (EX ; METRICA)
430	UNIDADE	PASTILHAS (INSERTO) PARA ROSCAR INTERNO 16IRAG60, ( INT, METRICA)
431	UNIDADE	PASTILHAS (INSERTO) PARA ROSCAR INTERNO 16IRAG60, (INT,POLEGADA)
432	UNIDADE	PASTILHAS (INSERTO) PARA TORNEAMENTO EXTERNO BIDIRECIONAL TNMG160404 (P/ USINAGEM EM AÇO CARBONO EM CONDIÇÕES DE INTERMEDIARIAS DE CORTE INTERMITENTE), DEVE CONTER DIMENSÕES QUE SEJA POSSIVEL UTILIZAR EM SUPORTES DA SANDVIK, KYOCERA OU SECCO
433	UNIDADE	PASTILHAS (INSERTO) PARA TORNEAMENTO EXTERNO BIDIRECIONAL TNMG160404 (P/ USINAGEM EM AÇO INOXIDAVEL EM CONDIÇÕES DE INTERMEDIARIAS DE CORTE INTERMITENTE), DEVE CONTER DIMENSÕES QUE SEJA POSSIVEL UTILIZAR EM SUPORTES DA SANDVIK, KYOCERA OU SECCO
434	UNIDADE	PASTILHAS (INSERTO) PARA TORNEAMENTO EXTERNO BIDIRECIONAL TNMG160404 (P/ USINAGEM EM ALUMINIO EM CONDIÇÕES DE INTERMEDIARIAS DE CORTE INTERMITENTE), DEVE CONTER DIMENSÕES QUE SEJA POSSIVEL UTILIZAR EM SUPORTES DA SANDVIK, KYOCERA OU SECCO
435	UNIDADE	PASTILHAS (INSERTO) PARA TORNEAMENTO EXTERNO BIDIRECIONAL TNMG160404 (P/ USINAGEM EM TITANIO EM CONDIÇÕES DE INTERMEDIARIAS DE CORTE INTERMITENTE), DEVE CONTER DIMENSÕES QUE SEJA POSSIVEL UTILIZAR EM SUPORTES DA SANDVIK, KYOCERA OU SECCOO
436	UNIDADE	PASTILHAS (INSERTO) PARA TORNEAMENTO EXTERNO BIDIRECIONAL TNMG160408 (P/ USINAGEM EM AÇO CARBONO EM CONDIÇÕES DE INTERMEDIARIAS DE CORTE INTERMITENTE), DEVE CONTER DIMENSÕES QUE SEJA POSSIVEL UTILIZAR EM SUPORTES DA SANDVIK, KYOCERA OU SECCO
437	UNIDADE	PASTILHAS (INSERTO) PARA TORNEAMENTO EXTERNO BIDIRECIONAL TNMG160408 (P/ USINAGEM EM AÇO INOXIDAVEL EM CONDIÇÕES DE INTERMEDIARIAS DE CORTE INTERMITENTE), DEVE CONTER DIMENSÕES QUE SEJA POSSIVEL UTILIZAR EM SUPORTES DA SANDVIK, KYOCERA OU SECCO
438	UNIDADE	PASTILHAS (INSERTO) PARA TORNEAMENTO EXTERNO BIDIRECIONAL TNMG160408 (P/ USINAGEM MEDIA EM FERRO FUNDIDO EM CONDIÇÕES DE INTERMEDIARIAS DE CORTE INTERMITENTE), DEVE CONTER DIMENSÕES QUE SEJA POSSIVEL UTILIZAR EM SUPORTES DA SANDVIK, KYOCERA OU SECCO
439	UNIDADE	PASTILHAS (INSERTO) PARA TORNEAMENTO EXTERNO BIDIRECIONAL WNMG060404 ( (P/ USINAGEM ACABAMENTO EM AÇO INOX EM CONDIÇÕES DE INTERMEDIARIAS DE CORTE INTERMITENTE), DEVE CONTER DIMENSÕES QUE SEJA POSSIVEL UTILIZAR EM SUPORTES DA SANDVIK, KYOCERA OU SECCO
440	UNIDADE	PASTILHAS (INSERTO) PARA TORNEAMENTO EXTERNO BIDIRECIONAL WNMG060404 (P/ USINAGEM EM AÇO CARBONO EM CONDIÇÕES DE INTERMEDIARIAS DE CORTE INTERMITENTE), DEVE CONTER DIMENSÕES QUE SEJA POSSIVEL UTILIZAR EM SUPORTES DA SANDVIK, KYOCERA OU SECCO
441	UNIDADE	PASTILHAS (INSERTO) PARA TORNEAMENTO EXTERNO BIDIRECIONAL WNMG060404 (P/ USINAGEM MEDIA EM AÇO INOX EM CONDIÇÕES DE INTERMEDIARIAS DE CORTE INTERMITENTE), DEVE CONTER DIMENSÕES QUE SEJA POSSIVEL UTILIZAR EM SUPORTES DA SANDVIK, KYOCERA OU SECCO
442	UNIDADE	PASTILHAS (INSERTO) PARA TORNEAMENTO EXTERNO BIDIRECIONAL WNMG060408 (P/ USINAGEM MEDIA EM AÇO CARBONO EM CONDIÇÕES DE INTERMEDIARIAS DE CORTE INTERMITENTE), DEVE CONTER DIMENSÕES QUE SEJA POSSIVEL UTILIZAR EM SUPORTES DA SANDVIK, KYOCERA OU SECCO
443	UNIDADE	PASTILHAS (INSERTO) PARA TORNEAMENTO EXTERNO BIDIRECIONAL WNMG060408 (P/ USINAGEM MEDIA EM FERRO FUNDIDO EM CONDIÇÕES DE INTERMEDIARIAS DE CORTE INTERMITENTE), DEVE CONTER DIMENSÕES QUE SEJA POSSIVEL UTILIZAR EM SUPORTES DA SANDVIK, KYOCERA OU SECCO
444	UNIDADE	PASTILHAS (INSERTO) PARA TORNEAMENTO EXTERNO BIDIRECIONAL WNMG060408 (P/ USINAGEM MEDIA EM TITÂNIO EM CONDIÇÕES DE INTERMEDIARIAS DE CORTE INTERMITENTE), DEVE CONTER DIMENSÕES QUE SEJA POSSIVEL UTILIZAR EM SUPORTES DA SANDVIK, KYOCERA OU SECCO
445	UNIDADE	PASTILHAS (INSERTO) PARA TORNEAMENTO EXTERNO CNGT120308 (P/ USINAGEM MEDIA EM ALUMÍNIO EM CONDIÇÕES DE INTERMEDIARIAS DE CORTE INTERMITENTE), DEVE CONTER DIMENSÕES QUE SEJA POSSIVEL UTILIZAR EM SUPORTES DA SANDVIK, KYOCERA OU SECCO
446	UNIDADE	PASTILHAS (INSERTO) PARA TORNEAMENTO EXTERNO CNMT120308 (P/ USINAGEM MEDIA EM AÇO CARBONO EM CONDIÇÕES DE INTERMEDIARIAS DE CORTE INTERMITENTE), DEVE CONTER DIMENSÕES QUE SEJA POSSIVEL UTILIZAR EM SUPORTES DA SANDVIK, KYOCERA OU SECCO
447	UNIDADE	PASTILHAS (INSERTO) PARA TORNEAMENTO EXTERNO CNMT120404 (P/ USINAGEM ACABAMENTO EM AÇO CARBONO EM CONDIÇÕES DE INTERMEDIARIAS DE CORTE INTERMITENTE), DEVE CONTER DIMENSÕES QUE SEJA POSSIVEL UTILIZAR EM SUPORTES DA SANDVIK, KYOCERA OU SECCO
448	UNIDADE	PASTILHAS (INSERTO) PARA TORNEAMENTO EXTERNO DNMG150404 (P/ USINAGEM ACABAMENTO EM AÇO INOX EM CONDIÇÕES DE INTERMEDIARIAS DE CORTE INTERMITENTE), DEVE CONTER DIMENSÕES QUE SEJA POSSIVEL UTILIZAR EM SUPORTES DA SANDVIK, KYOCERA OU SECC
449	UNIDADE	PASTILHAS (INSERTO) PARA TORNEAMENTO EXTERNO DNMG150408 (P/ USINAGEM MEDIA EM AÇO CARBONO EM CONDIÇÕES DE INTERMEDIARIAS DE CORTE INTERMITENTE), DEVE CONTER DIMENSÕES QUE SEJA POSSIVEL UTILIZAR EM SUPORTES DA SANDVIK, KYOCERA OU SECC
450	UNIDADE	PASTILHAS (INSERTO) PARA TORNEAMENTO EXTERNO DNMG150408 (P/ USINAGEM MEDIA EM AÇO INOX EM CONDIÇÕES DE INTERMEDIARIAS DE CORTE INTERMITENTE), DEVE CONTER DIMENSÕES QUE SEJA POSSIVEL UTILIZAR EM SUPORTES DA SANDVIK, KYOCERA OU SECCO
451	UNIDADE	PASTILHAS (INSERTO) PARA TORNEAMENTO EXTERNO DNMG150604 (P/ USINAGEM ACABAMENTO AÇO CARBONO EM CONDIÇÕES DE INTERMEDIARIAS DE CORTE INTERMITENTE), DEVE CONTER DIMENSÕES QUE SEJA POSSIVEL UTILIZAR EM SUPORTES DA SANDVIK, KYOCERA OU SECCO
452	UNIDADE	PASTILHAS (INSERTO) PARA TORNEAMENTO INTERNO TNMG160408 (P/ USINAGEM ACABAMENTO EM AÇO E INOX RAIO 0,8)
453	UNIDADE	PASTILHAS (INSERTO) PARA TORNEAMENTO INTERNO TPMT110304 (P/ USINAGEM ACABAMENTO EM AÇO E INOX RAIO 0,4)
454	UNIDADE	PINÇA FIXADORA TIG 1.6 MM COMPATIVÉL COM MAQUINA SUMIG TIGER 222(TOCHA SU 27 )
455	UNIDADE	PINÇA FIXADORA TIG 2,4 MM COMPATIVÉL COM MAQUINA SUMIG TIGER 222 (TOCHA SU 27 )
456	UNIDADE	PINÇA FIXADORA TIG 3,2 MMCOMPATIVÉL COM MAQUINA SUMIG TIGER 222 (TOCHA SU 27 )
457	UNIDADE	PINCEL DE CERDAS MACIAS DE 1.1/2”
458	UNIDADE	PINCEL DE CERDAS MACIAS DE 1”
459	UNIDADE	PINCEL DE CERDAS MACIAS DE 2”
460	UNIDADE	PINO, GRAMPO CALÇO - COM DIMENSÕES QUE POSSAM SER UTILIZADAS NO SUPORTE MWLNR2020K16. MARCA SANDVIK, KYOCERA OU SECCO
461	UNIDADE	PINO, GRAMPO E CALÇO - COM DIMENSÕES QUE POSSAM SER UTILIZADAS NO SUPORTE MTJNR2020 K16. MARCA SANDVIK, KYOCERA OU SECCO
462	UNIDADE	PISSETA PLÁSTICA EM POLIETILENO COM BICO METÁLICO E REGULÁVEL FRASCO 500 ML.
463	UNIDADE	PLATAFORMA ELEVATÓRIA TIPO JACK:FERRAMENTA UTILIZADA PARA SUBIR OU BAIXAR QUALQUER EQUIPAMENTO EM LABORATÓRIO. BARRAS EM ALUMÍNIO REFORÇADO. EIXO CENTRAL DE COMANDO EM LATÃO. MANÍPULO DE PLÁSTICO ULTRA RESISTENTE. PLATAFORMA E BASE FABRICADAS EM PLACA DE ALUMÍNIO REFORÇADO, REVESTIDO EM EPOXI ELETROSTÁTICO. CAPACIDADE DE SUSTENTAR ATÉ 10 KG. DIMENSÕES APROXIMADAS: 20 X 20 CM . ALTURA MÍNIMA 6,8 CM .
464	UNIDADE	PONTEIRO: PONTEIRO TIPO BARRA SEXTAVADA, MATERIAL AÇO ESPECIAL, ACABAMENTO FOSFATIZADO, PONTAS TEMPERADAS, COMPRIMENTO TOTAL 12” (300 MM), PONTA 6 MM, COM EMPUNHADURA PLÁSTICA PARA PROTEÇÃO DAS MÃOS.
465	UNIDADE	PORCA BORBOLETA - 1/4”: / PORCA TIPO BORBOLETA, MATERIAL AÇO INOXIDÁVEL - 18.8/A2, ACABAMENTO PASSIVADO, DIMENSÕES EM ACORDO COM A NORMA ANSI B 18.17. EMBALAGEM COM 100 UNIDADES. / DIMENSÕES: / DIÂMETRO DA ROSCA (BITOLA): 1/4”; / ALTURA: 14 MM; / LARGURA: 27 MM.
466	UNIDADE	PORCA BORBOLETA - 3/8”: / PORCA TIPO BORBOLETA, MATERIAL AÇO INOXIDÁVEL - 18.8/A2, ACABAMENTO PASSIVADO, DIMENSÕES EM ACORDO COM A NORMA ANSI B 18.17. EMBALAGEM COM 100 UNIDADES. / DIMENSÕES: / DIÂMETRO DA ROSCA (BITOLA): 3/8”; / ALTURA: 20 MM; / LARGURA: 36 MM.
467	CENTO	PORCA M10 X 1,5 (PASSO) 8.8 (CLASSE)
468	CENTO	PORCA M12 X 1,75 (PASSO) 8.8 (CLASSE)
469	CENTO	PORCA M6 X 1.0 (PASSO) 8.8 (CLASSE)
470	CENTO	PORCA M8 X 1.25 (PASSO) 8.8 (CLASSE)
471	UNIDADE	PORTA COSSINETE Ø INTERNO 20MM X PROFUNDIDADE 7MM
472	UNIDADE	PORTA COSSINETE Ø INTERNO 25MM X PROFUNDIDADE 9MM
473	UNIDADE	PORTA COSSINETE Ø INTERNO 30MM X PROFUNDIDADE 11MM
474	UNIDADE	PORTA COSSINETE Ø INTERNO 38MM X PROFUNDIDADE 14MM
475	UNIDADE	PORTA COSSINETE Ø INTERNO 45MM X PROFUNDIDADE 18MM
476	UNIDADE	PORTA COSSINETE Ø INTERNO 55MM X PROFUNDIDADE 22MM
477	UNIDADE	PRENSA HIDRÁULICA 15 TON: / PRENSA HIDRÁULICA TIPO MANUAL, CAPACIDADE DE PRENSA DE 15 TONELADAS, ACOMPANHA RELÓGIO MANÔMETRO PARA CONTROLE DE APLICAÇÃO DA FORÇA. ACABAMENTO EM PINTURA NA COR AZUL. / DIMENSÕES: / CAPACIDADE PARA 15 TONELADAS. / COMPRIMENTO DA BASE: 350 MM. / LARGURA DA MESA INTERNA: 152 MM. / LARGURA DA MESA EXTERNA: 177 MM. / DISTÂNCIA ENTRE MESA E PISTÂO MINIMA: 123 MM. / DISTÂNCIA ENTRE MESA E PISTÂO MÁXIMA: 726 MM. / CURSO PISTÂO 120 MM. / ALTURA TOTAL: 1305 MM. / ALTURA DA ESTRUTURA: 1205MM. / LARGURA FRONTAL EXTERNA: 548 MM. / LARGURA FRONTAL INTERNA: 421 MM. / LARGURA LATERAL EXTERNA: 147 MM. / LARGURA LATERAL INTERNA: 134 MM. / PESO: 60 KG.
478	CAIXA	REBITE DE REPUXO (POP), MANDRIL EM AÇO GALVANIZADO, CORPO EM ALUMÍNIO, TAMANHO T316 (3,2 MM X 16 MM), EM CONFORMIDADE COM NORMA DIN 7337. CAIXA COM 1000 PEÇAS
479	CAIXA	REBITE DE REPUXO (POP), MANDRIL EM AÇO GALVANIZADO, CORPO EM ALUMÍNIO, TAMANHO T416 (4 MM X 16 MM), EM CONFORMIDADE COM NORMA DIN 7337. CAIXA COM 1000 PEÇAS
480	CAIXA	REBITE DE REPUXO (POP), MANDRIL EM AÇO GALVANIZADO, CORPO EM ALUMÍNIO, TAMANHO T519 (4,8 MM X 19 MM), EM CONFORMIDADE COM NORMA DIN 7337. CAIXA COM 1000 PEÇAS
481	UNIDADE	REBOLO PARA AFIAÇÃO DE METAL DURO DIÂMETRO DE 6” GRÃO 120
482	UNIDADE	REBOLO PARA USO GERAL DIÂMETRO DE 6” GRÃO 60
483	UNIDADE	RESINA DE POLIÉSTER PARA EMBUTIMENTO METALOGRÁFICO (BAQUELITE) (POTE COM 5KG)
484	UNIDADE	RESINA LÍQUIDA PRÉ ACELERADA - 1L (PARA EMBUTIMENTO A FRIO) COM CATALIZADOR DE 30 ML
485	UNIDADE	RETIFICADEIRA ELÉTRICA, POTÊNCIA DE NO MÍNIMO 600 W, TENSÃO DE ALIMENTAÇÃO DE 220V 60HZ, VELOCIDADE MÁXIMA SEM CARGA DE NO MÍNIMO 19.000 RPM, VELOCIDADE VARIÁVEL, COM TRAVA GATILHO, PINÇA DE NO MÍNIMO 6 MM (APROXIMADAMENTE 1/4´); GARANTIA DE 12 MESES.
486	UNIDADE	SABÃO LIMPA MÃOS: O SABÃO EM BARRA PARA LIMPEZA DE SUJEIRA PESADA DAS MÃOS COMO ÓLEO, GRAXA, TINTA, GORDURA ETC. INDICAÇÃO PARA MECÂNICOS E HOBBYSTAS. LIMPA COMPLETAMENTE AS MÃOS SEM DEIXAR CHEIRO E SEM ATACAR A PELE. RENDIMENTO MÍNIMO: 40 LAVADAS DE MÃO POR BARRA. PESO LÍQUIDO DO PRODUTO 163 GR.
487	UNIDADE	SACA POLIA: / SACA POLIA COM 2 GARRAS ARTICULADAS E FORJADAS EM AÇO CROMO VANÁDIO TEMPERADO. FUSO EM AÇO CARBONO TEMPERADO. GARRAS CROMADAS. FUSO E SUPORTE FOSFATIZADOS. DUPLA ARTICULAÇÃO. PODE-SE INVERTER AS GARRAS PARA COMPONENTES INTERNOS. CAPACIDADE: 6". / ESPECIFICAÇÕES TÉCNICAS: / PESO: 1,25 KG; / ABERTURA MÁXIMA DAS GARRAS: 156 MM; / COMPRIMENTO DAS GARRAS: 97 MM; / ESPESSURA: 30 MM; / ALTURA TOTAL: 210 MM.
488	UNIDADE	SUPORTE PARA ROSCA EXTERNA COM O CODIGO DE REFERENCIA DA KYOCERA KTNR2020H-16, ONDE DEVE TER AS DIMENÇÕES SIMILARES E PADRÕES DE QUALIDADE IGUAIS OU SUPERIORES.
489	UNIDADE	SUPORTE PARA ROSCA INTERNA COM O CODIGO DE REFERENCIA DA KYOCERA SINR1616S-16, ONDE DEVE TER AS DIMENSÕES SIMILARES E PADRÕES DE QUALIDADE IGUAIS OU SUPERIORES.
490	UNIDADE	SUPORTE PARA ROSCA INTERNA COM O CODIGO DE REFERENCIA DA KYOCERA SINR2420S-16, ONDE DEVE TER AS DIMENSÕES SIMILARES E PADRÕES DE QUALIDADE IGUAIS OU SUPERIORES.
491	UNIDADE	SUPORTES PARA TORNEAMENTO EXTERNO (BEDAME) COM O CODIGO DE REFERENCIA DA KYOCERA KGMR 2020K-2T17, ONDE DEVE TER AS DIMENÇÕES SIMILARES E PADRÕES DE QUALIDADE IGUAIS OU SUPERIORES.
492	UNIDADE	SUPORTES PARA TORNEAMENTO EXTERNO (BEDAME) COM O CODIGO DE REFERENCIA DA KYOCERA KGMR 2020K-3T20, ONDE DEVE TER AS DIMENÇÕES SIMILARES E PADRÕES DE QUALIDADE IGUAIS OU SUPERIORES.
493	UNIDADE	SUPORTES TORNEAMENTO EXTERNO, DCLNR2020K09. COMPATIVEL COM AS DIMENSÕES, E QUALIDADES DA MARCA SANDVIK, KYOCERA OU SECCO
494	UNIDADE	SUPORTES TORNEAMENTO EXTERNO, MTJNR2020 K16. COMPATIVEL COM AS DIMEMSÕES, E QUALIDADES DA MARCA SANDVIK, KYOCERA OU SECCO
495	UNIDADE	SUPORTES TORNEAMENTO EXTERNO, MWLNR2020K16. COMPATIVEL COM AS DIMENSÕES, E QUALIDADES DA MARCA SANDVIK, KYOCERA OU SECCO
496	UNIDADE	SUPORTES TORNEAMENTO EXTERNO, PDJNR2020K15. COMPATIVEL COM AS DIMENSÕES, E QUALIDADES DA MARCA SANDVIK, KYOCERA OU SECCO
497	UNIDADE	SUPORTES TORNEAMENTO INTERNO COM CODIGO DE REFERENCIA DA KYOCERA S12M-STLPR11-14A.
498	UNIDADE	SUPORTES TORNEAMENTO INTERNO COM CODIGO DE REFERENCIA DA KYOCERA, S16M-PTUNR-16-20.
499	UNIDADE	TALHA MANUAL: / TALHA MANUAL, CAPACIDADE DE LEVANTAMENTO 3 TONELADAS. / CAIXA DE ENGRENAGENS E CAPA DA RODA MANUAL RESISTENTES A CHOQUES EXTERNOS LADOS DA TALHA COBERTOS POR UMA CARCAÇA DE AÇO, DE PAREDES GROSSAS, E POR UMA CAPA REFORÇADA DA RODA. / CARCAÇA DUPLA PARA PROTEÇÃO CONTRA ÁGUA DA CHUVA E ENTRADA DE POEIRA. O MECANISMO DE FREIO, QUE FICA NO NÚCLEO DA TALHA, É BEM PROTEGIDO PELAS CARCAÇAS DA RODA E DO FREIO. ESTA CARCAÇA DUPLA PROTEGE OS MECANISMOS INTERNOS, MANTENDO-OS IMUNES DE INTRUSÕES CAUSADAS PELO CLIMA, LAMA E POEIRA. ALÉM DISSO, A GUIA DA CORRENTE MANUAL QUE FAZ PARTE DA COBERTURA DA RODA PROPORCIONA UMA AÇÃO MAIS SUAVE DA CORRENTE MANUAL SOBRE A RODA, AUMENTANDO A DURABILIDADE DE TODO O CONJUNTO. / MECANISMO DE MOLAS DUPLAS DE TORÇÃO PARA AUMENTO DE SEGURANÇA E CONFIABILIDADE. MONTAGEM COM DUAS MOLAS DE TORÇÃO PARA GARANTIR O FUNCIONAMENTO, SE UMA DAS MOLAS FOR DANIFICADA. / FREIO MECÂNICO EFICAZ E CONFIÁVEL. O FREIO MECÂNICO DO TIPO SECO E SEM AMIANTO GARANTINDO POTÊNCIA EXCEPCIONAL DE / FRENAGEM E SEGURANÇA, MELHORANDO O ALTO DESEMPENHO DA TALHA. / GANCHOS QUE FACILITAM O TRABALHO. OS GANCHOS SUPERIOR E INFERIOR, FORJA ATRAVÉS DE TRATAMENTO TÉRMICO PARA RESISTIR / ÀS TAREFAS MAIS RIGOROSAS, PROJETADOS PARA FACILITAR O TRABALHO DO OPERADOR. AS DIMENSÕES UM POUCO MAIORES DO GANCHO INFERIOR, PERMITEM A ESTABILIZAÇÃO RÁPIDA DA CARGA NA POSIÇÃO CORRETA, ENQUANTO A GUARDA DE PROTEÇÃO DA LIGAÇÃO INFERIOR EVITA DANOS AO PINO E À PORCA DA CORRENTE, AUMENTANDO A SEGURANÇA. / O MECANISMO DE ROLAMENTOS AUMENTA A EFICIÊNCIA MECÂNICA / OS ROLAMENTOS DE ESFERAS E DE AGULHA, PARA OTIMIZAR A EFICIÊNCIA MECÂNICA E PERMITIR UMA MAIOR POTÊNCIA DE SAÍDA COM UM MENOR DE ESFORÇO MANUAL. / MECANISMO DE GUIA DA CORRENTE DE CARGA SUAVIZA A OPERAÇÃO / PROJETADA PARA OFERECER ALTO DESEMPENHO. O MOVIMENTO SUAVE DA CORRENTE DE CARGA É FACILITADO PELO MECANISMO DE GUIA DA CORRENTE, MONTADO NA GUIA DA CORRENTE DE CARGA, ANTES DA POLIA. / ENGRENAGENS DURÁVEIS DE ALTA PRECISÃO, COMPACTAS, ALTAMENTE EFICIENTES E DURÁVEIS. / BATENTES QUE EVITAM ABAIXAMENTO EXCESSIVO E TAMBÉM IMPEDE QUE A CORRENTE SAIA DO MECANISMO. / CORRENTE DE CARGA DE EXTREMA RESISTÊNCIA. AS CORRENTES DE CARGA, COMPONENTES CRUCIAIS DAS TALHAS DE CORRENTE, SÃO / FABRICADAS EM UMA LIGA DE AÇO TRATADA TERMICAMENTE COM / AÇO ESPECIAL. RESISTÊNCIA UNIFORMEMENTE, A UMA TENSÃO LIMITE DE RUPTURA DE ATÉ 1000N/MM2 (100KGF/MM2). / ESPECIFICAÇÕES TÉCNICAS: / - CAPACIDADE NOMINAL: 3 TONELADAS; / - ALTURA DE ELEVAÇÃO: MÍNIMO 3 METROS; / - COMPRIMENTO DOBRADO DA CORRENTE MANUAL: 3 METROS; / - ESFORÇO NECESSÁRIO PARA ELEVAR (CARGA MÁXIMA): 353 N; / - DIÂMETRO DA CORRENTE/NÚMERO DE DOBRAS: 7.1 X 2; / - PESO LÍQUIDO: 24 KG; / - PESO ADICIONAL PARA CADA 1 METRO DE CORRENTE: 3,2 KG.
500	UNIDADE	TARUGO DE NYLON TECNIL DE DIÂMETRO 100MM POR 1,0M DE COMPRIMENTO.
501	UNIDADE	TARUGO DE NYLON TECNIL DE DIÂMETRO 50MM POR 1,0M DE COMPRIMENTO.
502	UNIDADE	TARUGO METÁLICO, MATERIAL LATÃO, FORMATO REDONDO, DIÂMETRO 3/4 POL, COMPRIMENTO 0,50 M.
503	UNIDADE	TESOURA CORTA CHAPAS 12´: TESOURA PARA CORTAR CHAPAS, FORJADA EM AÇO ESPECIAL, TAMANHO 12 , PARA CHAPAS DE AÇO DE ATÉ 1,2 MM.
504	UNIDADE	TESOURA DE BANCADA PARA CORTE DE CHAPAS Nº5: FERRAMENTA DE USOPROFISSIONAL. TESOURA PARA CORTE DE CHAPAS, MODELO DE FIXAÇÃO EM BANCADA. APRESENTA CORPO FABRICADO EM FERRO FUNDIDO NODULAR E LÂMINA EM AÇO 5160. ESPESSURA DE CORTE DE ATÉ 3/16´ E COMPRIMENTO ÚTIL DE CORTE DE 250 MM À 300 MM. ACOMPANHA CABO DE NO MÍNIMO 700 MM. GARANTIA DE 1 ANO.
505	UNIDADE	TORNO DE BANCADA/MORSA NUMERO 8: / ESPECIFICAÇÕES TÉCNICAS: / LARGURA DO MORDENTE (MM): 203MM / ABERTURA MÁXIMA (MM): 203MM / FERRO FUNDIDO NODULAR FE 42012 / PINTURA A PÓ ELETROSTÁTICA TEXTURIZADA. / DIMENSÕES: 445X203X176 MM.
506	UNIDADE	TORQUÍMETRO DE ESTALO: TORQUÍMETRO DE ESTALO COM ENCAIXE DE 1/2 POL. TORQUE AJUSTÁVEL. PERMITE APLICAÇÃO DE TORQUE EM SENTIDO HORÁRIO E ANTIHORÁRIO. COMPRIMENTO ENTRE 450 E 550 MILÍMETROS. CAPACIDADE MÁXIMA IGUAL OU SUPERIOR A 200 NM (NEWTON X METRO). ERRO INFERIOR A 7%. ACOMPANHA ESTOJO PARA ARMAZENAMENTO E TRANSPORTE. GARANTIA DE 1 ANO.
507	UNIDADE	TRANSFERIDOR GONIÔMETRO 180°: TRANSFERIDOR GONIÔMETRO MEIA LUA EM AÇO INOX, PRECISÃO DE 1¨ E CAPACIDADE DE 0 À 180°.
508	UNIDADE	TRANSFORMADOR PARA SOLDAGEM: / MÁQUINA PARA SOLDA. / PROJETADA DE ACORDO COM A NORMA IEC – 60974-1 E CONSTRUÍDA EM CHAPA ELETROGALVANIZADA, QUE NÃO ENFERRUJA E NÃO ARRANHA, POSSUI ALTO PADRÃO DE QUALIDADE,DURABILIDADE, VERSATILIDADE. PROPORCIONA EXCELENTE SOLDABILIDADE DE CHAPAS FINAS E OPÇÕES DE AJUSTE PARA SOLDA PONTO, SOLDA INTERMITENTE E SOLDA CONTÍNUA. EQUIPAMENTO LEVE E COM TAMANHO COMPACTO, PARA FACILITAR O TRANSPORTE E PROPORCIONAR MAIOR ACESSIBILIDADE. OPERA EM TRANSFERÊNCIAS CURTO-CIRCUITO E SPRAY, COM CONTROLE LINEAR DA VELOCIDADE DE ALIMENTAÇÃO DO ARAME DE 0,5 A 19M/MIN. EXCELENTE DESEMPENHO NA SOLDAGEM DE CHAPAS FINAS EM CURTO-CIRCUITO, APRESENTANDO ÓTIMA ESTABILIDADE E POUCA OCORRÊNCIA DE RESPINGOS. AJUSTE DE TENSÃO DO ARCO ATRAVÉS DE CHAVE SELETORA DE FAIXA PERMITE DETERMINAR PARÂMETROS COM PRECISÃO. VELOCIDADE DE ALIMENTAÇÃO DE ARAME COM CONTROLE ELETRÔNICO. PROPICIA AJUSTE PRECISO E FACILIDADE OPERACIONAL. CONTROLE ANTI-STICK: QUE EVITA QUE O ARAME COLE NA PEÇA APÓS A SOLDAGEM. CONTROLES PARA SOLDA PONTO E SOLDA INTERMITENTE FACILITAM O TRABALHO EM CHAPAS FINAS, GALVANIZADAS E JUNTAS COM ABERTURA EXCESSIVA. SUBSTITUI COM VANTAGENS SERVIÇOS DE PONTEAMENTO REALIZADOS PELOS PROCESSOS TIG OU MMA (ELETRODOS REVESTIDOS). ALIMENTADA EM REDE MONOFÁSICA / BIFÁSICA 220 VOLTS. CONECTOR DA TOCHA MODELO “EURO-CONECTOR”. VENTILAÇÃO TIPO FORÇADA, EFICIENTE E PODEROSA, E PROTEÇÃO CONTRA SOBRETEMPERATURA QUE PROTEGE O EQUIPAMENTO EM CASO DE SOBRECARGA. DESIGN MODERNO E ROBUSTO, E CONSTRUÇÃO EM CHAPAS GALVANIZADAS, COM PINTURA ELETROSTÁTICA. DE FÁCIL MOBILIDADE, POSSUINDO CARRINHO COM RODAS E RODÍZIOS E PLATAFORMA PARA CILINDRO DE GÁS. ACOMPANHA VOLTÍMETRO/AMPERÍMETRO PARA LEITURA DOS PARÂMETROS APÓS A SOLDAGEM, PORTA ELETRODO, GRAMPO TERRA E CABOS. / ESPECIFICAÇÕES TÉCNICAS: / - DIMENSÕES (L X C X A ): 275 X 840 X 765 MM; / - CARGAS AUTORIZADAS: 140 A / 21,0 V @ 60% - 200 A / 24 V @ 35% - 250 A / 26,5 V @ 20%; / - ALIMENTAÇÃO ELÉTRICA (V-50 / 60 HZ): 220 / 380 / 440 V - TRIFÁSICA; / - CLASSE TÉRMICA (H 180°C); / - TEMPO DE "ANTI-STICK" 0,50 - 3,00S; / - PESO 89 KG; / - ALIMENTADOR DE ARAME; / - VELOCIDADE DO ARAME; / - DIÂMETROS DO ARAME: 0,50 - 19,00 M / MIN; / - AÇO CARBONO: 0,60 - 1,00 MM; / - AÇO INOXIDÁVEL: 0,80 - 1,00 MM; / - LIGAS DE ALUMÍNIO: 0,90 - 1,00 MM. / - CLASSE DE PROTEÇÃO: NORMA IP 23 IEC 60974-1. / APLICAÇÃO: IDEAL PARA SOLDAGEM MIG (ALUMÍNIO, AÇOS INOXIDÁVEIS E COBRE) E MAG (AÇO CARBONO); PROJETADA ESPECIALMENTE PARA ATENDER OS REQUISITOS PARA SOLDAGEM DE CHAPAS FINAS EM PEQUENAS E MÉDIAS INDÚSTRIAS, AUTOPEÇAS, CONCESSIONÁRIAS DE VEÍCULOS E MANUTENÇÃO INDUSTRIAL.
509	KG	VARETA METAL DE ADIÇÃO P/ SOLDAGEM TIG – AÇO CARBONO – DIÂMETRO 1,6 MM
510	KG	VARETA METAL DE ADIÇÃO P/ SOLDAGEM TIG – AÇO INOXIDÁVEL 316L – DIÂMETRO 1,6 MM
511	KG	VARETA METAL DE ADIÇÃO P/ SOLDAGEM TIG – ALUMINIO – DIÂMETRO 1,6 MM
512	KG	VARETA P/ SOLDAGEM OXIACETILÊNICA – AÇO CARBONO – DIÂMETRO MINIMO 1,6 MM
513	UNIDADE	VIRA MACHO DESANDADOR UNIVERSAL NÚMERO 02
514	UNIDADE	VIRA MACHO DESANDADOR UNIVERSAL NÚMERO 03
515	UNIDADE	VIRA MACHO DESANDADOR UNIVERSAL NÚMERO 04
516	UNIDADE	VIRA MACHO DESANDADOR UNIVERSAL NÚMERO 05
517	UNIDADE	VIRA MACHOS “T”: / VIRA MACHO TIPO "T". / - POSSUI UMA CATRACA REVERSÍVEL QUE SIMPLIFICA O PROCESSO DE ROSCA. - MEDIDA NÚMERO 1; / - HASTE TIPO CURTA DE COMPRIMENTO 60 MM; / - CAPACIDADE MILÍMETRO: M3 - M10; / - ACABAMENTO DE ALTO BRILHO.
518	UNIDADE	VIRA MACHOS RETOS: / VIRA MACHO RETO TIPO ALAVANCA Nº 02. / - MATERIAL DE FABRICAÇÃO: EM AÇO; / - CAPACIDADE 5,0 A 9,2 MM; / - GARRAS AJUSTÁVEL AOS DIVERSOS PADRÕES DE MACHOS; / - APLICAÇÃO: MACHOS MANUAIS, ALARGADORES MANUAIS E SACA PARAFUSOS.